## C+ .. +WY
BIAŁOGARD - WENTYLACJA MECHANICZNA - ETAP 1
| Nazwa: | C
| Typ: | Czerpny
| Opis: | CZERPNY
Sys. | Nr | Szt. | Typ | Nazwa | Wymiary | [13 empty] | Materiał | Pow. [m2] | Pow. całk. [m2] | Producent | Uwagi
C | 1 | 1 | WG*+RG | Prostokątna czerpnia/wyrzutnia ścienna | a= | 400 | b= | 400 | [11 empty] | 0 |  | Ogólne
C | 2 | 2 | WG*+RG | Prostokątna czerpnia/wyrzutnia ścienna | a= | 400 | b= | 200 | [11 empty] | 0 |  | Ogólne
C | 3 | 1 | RFD1* | Klapa przeciwpożarowa prostokątna | a= | 900 | b= | 1300 | l= | 300 | [9 empty] | 0 |  | Ogólne
C | 4 | 1 | WG*+RG | Prostokątna czerpnia/wyrzutnia ścienna | a= | 1300 | b= | 1100 | [11 empty] | 0 |  | Ogólne
C |  | 1 | US | Redukcja symetryczna | a= | 600 | b= | 1500 | c= | 500 | d= | 700 | l= | 333 |  |  |  |  | ocynk | 2.19 | 2.19 | Ogólne
C |  | 1 | US | Redukcja symetryczna | a= | 500 | b= | 1300 | c= | 400 | d= | 800 | l= | 258 |  |  |  |  | ocynk | 1.29 | 1.29 | Ogólne
C |  | 1 | US | Redukcja symetryczna | a= | 200 | b= | 300 | c= | 315 | d= | 540 | l= | 270 |  |  |  |  | ocynk | 0.47 | 0.47 | Ogólne
C |  | 1 | TR1* | Trójnik prosty z prostokątnym odejściem | a= | 700 | b= | 500 | g= | 500 | h= | 700 | l= | 900 | e= | 450 | f= | 350 | ocynk | 2.4 | 2.4 | Ogólne
[5 empty] | l3= | 100
C |  | 1 | K | Przewód prostokątny | a= | 700 | b= | 500 | l= | 143 | [8 empty] | ocynk | 0.34 | 0.34 | Ogólne
C |  | 1 | K | Przewód prostokątny | a= | 500 | b= | 700 | l= | 974 | [8 empty] | ocynk | 2.34 | 2.34 | Ogólne
C |  | 1 | K | Przewód prostokątny | a= | 500 | b= | 700 | l= | 510 | [8 empty] | ocynk | 1.22 | 1.22 | Ogólne
C |  | 7 | K | Przewód prostokątny | a= | 500 | b= | 700 | l= | 1500 | [8 empty] | ocynk | 3.6 | 25.2 | Ogólne
C |  | 1 | K | Przewód prostokątny | a= | 400 | b= | 800 | l= | 592 | [8 empty] | ocynk | 1.42 | 1.42 | Ogólne
C |  | 3 | K | Przewód prostokątny | a= | 400 | b= | 400 | l= | 1500 | [8 empty] | ocynk | 2.4 | 7.2 | Ogólne
C |  | 1 | K | Przewód prostokątny | a= | 400 | b= | 400 | l= | 1214 | [8 empty] | ocynk | 1.94 | 1.94 | Ogólne
C |  | 1 | K | Przewód prostokątny | a= | 400 | b= | 200 | l= | 310 | [8 empty] | ocynk | 0.37 | 0.37 | Ogólne
C |  | 2 | K | Przewód prostokątny | a= | 400 | b= | 200 | l= | 1500 | [8 empty] | ocynk | 1.8 | 3.6 | Ogólne
C |  | 1 | K | Przewód prostokątny | a= | 400 | b= | 200 | l= | 120 | [8 empty] | ocynk | 0.14 | 0.14 | Ogólne
C |  | 1 | K | Przewód prostokątny | a= | 300 | b= | 200 | l= | 1500 | [8 empty] | ocynk | 1.5 | 1.5 | Ogólne
C |  | 1 | K | Przewód prostokątny | a= | 300 | b= | 200 | l= | 1381 | [8 empty] | ocynk | 1.38 | 1.38 | Ogólne
C |  | 1 | K | Przewód prostokątny | a= | 200 | b= | 300 | l= | 273 | [8 empty] | ocynk | 0.27 | 0.27 | Ogólne
C |  | 1 | K | Przewód prostokątny | a= | 200 | b= | 300 | l= | 269 | [8 empty] | ocynk | 0.27 | 0.27 | Ogólne
C |  | 2 | K | Przewód prostokątny | a= | 200 | b= | 300 | l= | 1500 | [8 empty] | ocynk | 1.5 | 3 | Ogólne
C |  | 1 | K | Przewód prostokątny | a= | 200 | b= | 300 | l= | 1146 | [8 empty] | ocynk | 1.15 | 1.15 | Ogólne
C |  | 1 | K | Przewód prostokątny | a= | 1300 | b= | 1100 | l= | 690 | [8 empty] | ocynk | 3.31 | 3.31 | Ogólne
C |  | 1 | BS | Łuk symetryczny | alfa= | 90 | a= | 700 | b= | 500 | e= | 50 | f= | 50 | r= | 100 |  |  | ocynk | 2.5 | 2.5 | Ogólne
C |  | 2 | BS | Łuk symetryczny | alfa= | 90 | a= | 500 | b= | 700 | e= | 50 | f= | 50 | r= | 100 |  |  | ocynk | 3.25 | 6.51 | Ogólne
C |  | 1 | BS | Łuk symetryczny | alfa= | 90 | a= | 400 | b= | 400 | e= | 50 | f= | 50 | r= | 100 |  |  | ocynk | 1.42 | 1.42 | Ogólne
C |  | 2 | BS | Łuk symetryczny | alfa= | 90 | a= | 300 | b= | 200 | e= | 50 | f= | 50 | r= | 100 |  |  | ocynk | 0.57 | 1.14 | Ogólne
C |  | 2 | BS | Łuk symetryczny | alfa= | 90 | a= | 200 | b= | 400 | e= | 50 | f= | 50 | r= | 100 |  |  | ocynk | 1.06 | 2.12 | Ogólne
C |  | 2 | BS | Łuk symetryczny | alfa= | 90 | a= | 200 | b= | 300 | e= | 50 | f= | 50 | r= | 100 |  |  | ocynk | 0.73 | 1.46 | Ogólne
C |  | 1 | BO | Zaślepka | a= | 500 | b= | 700 | [10 empty] | ocynk | 0.35 | 0.35 | Ogólne
| Nazwa: | N1
| Typ: | Nawiewny
| Opis: | NAWIEW OGÓLNY
Sys. | Nr | Szt. | Typ | Nazwa | Wymiary | [13 empty] | Materiał | Pow. [m2] | Pow. całk. [m2] | Producent | Uwagi
N1 | 1 | 1 | RS1* | Tłumik kanałowy prostokątny | a= | 500 | b= | 400 | l= | 2000 | [8 empty] | ocynk | 0 |  | Ogólne
N1 | 2 | 3 | CFD1* | Klapa przeciwpożarowa okrągła | d= | 200 | l= | 200 | [11 empty] | 0 |  | Ogólne
N1 | 3 | 30 | CD1*+0 | Przepustnica okrągła | d= | 100 | l= | 100 | [10 empty] | ocynk | 0 |  | Ogólne
N1 | 4 | 6 | CD1* | Anemostat okrągły | D2= | 100 | [12 empty] | stal | 0 |  | Ogólne
N1 | 5 | 12 | CD1*+0 | Przepustnica okrągła | d= | 125 | l= | 125 | [10 empty] | ocynk | 0 |  | Ogólne
N1 | 6 | 2 | RG1* | Kratka wentylacyjna prostokątna | L= | 300 | H= | 150 | k= | --------- | [8 empty] | stal | 0 |  | Ogólne
N1 | 7 | 1 | RFD1* | Klapa przeciwpożarowa prostokątna | a= | 250 | b= | 250 | l= | 300 | [9 empty] | 0 |  | Ogólne
N1 | 8 | 1 | RFD1* | Klapa przeciwpożarowa prostokątna | a= | 200 | b= | 300 | l= | 300 | [9 empty] | 0 |  | Ogólne
N1 | 9 | 1 | RD1* | Przepustnica prostokątna | a= | 100 | b= | 150 | l= | 200 | [8 empty] | ocynk | 0 |  | Ogólne
N1 | 10 | 1 | RG1* | Kratka wentylacyjna prostokątna | L= | 200 | H= | 100 | k= | --------- | [8 empty] | stal | 0 |  | Ogólne
N1 | 11 | 2 | CD1* | Anemostat okrągły | D2= | 125 | [12 empty] | stal | 0 |  | Ogólne
N1 | 12 | 3 | CD1*+0 | Przepustnica okrągła | d= | 160 | l= | 160 | [10 empty] | ocynk | 0 |  | Ogólne
N1 | 13 | 2 | SCD1*+PBS | Anemostat wirowy okrągły+Skrzynka rozprężna PBS (z króćcem bocznym) | D2= | 200 | D= | 160 | BD= | 260 | k= | 1 | [6 empty] | stal | 0 |  | Ogólne
N1 | 14 | 1 | CD1*+0 | Przepustnica okrągła | d= | 80 | l= | 80 | [10 empty] | ocynk | 0 |  | Ogólne
N1 | 15 | 1 | RG1* | Kratka wentylacyjna prostokątna | L= | 200 | H= | 150 | k= | --------- | [8 empty] | stal | 0 |  | Ogólne
N1 | 16 | 1 | RFD1* | Klapa przeciwpożarowa prostokątna | a= | 200 | b= | 250 | l= | 300 | [9 empty] | 0 |  | Ogólne
N1 | 17 | 1 | DRSD* | Kanałowa klapa wentylacji pożarowej | a= | 200 | b= | 250 | l= | 300 | [9 empty] | 0 |  | Ogólne
N1 | 18 | 1 | CD1* | Anemostat okrągły | D2= | 160 | [12 empty] | stal | 0 |  | Ogólne
N1 | 19 | 19 | SCD1*+PBS | Anemostat wirowy okrągły+Skrzynka rozprężna PBS (z króćcem bocznym) | D2= | 125 | D= | 100 | BD= | 200 | k= | 1 | [6 empty] | stal | 0 |  | Ogólne
N1 | 20 | 1 | SCD1* | Anemostat wirowy okrągły | D2= | 125 | [12 empty] | stal | 0 |  | Ogólne
N1 | 21 | 3 | RG1* | Kratka wentylacyjna prostokątna | L= | 200 | H= | 125 | k= | --------- | [8 empty] | stal | 0 |  | Ogólne
N1 | 22 | 1 | RG1* | Kratka wentylacyjna prostokątna | L= | 300 | H= | 125 | k= | --------- | [8 empty] | stal | 0 |  | Ogólne
N1 | 23 | 2 | CFD1* | Klapa przeciwpożarowa okrągła | d= | 160 | l= | 160 | [11 empty] | 0 |  | Ogólne
N1 | 24 | 1 | SCD1*+PBS | Anemostat wirowy okrągły+Skrzynka rozprężna PBS (z króćcem bocznym) | D2= | 180 | D= | 160 | BD= | 260 | k= | 1 | [6 empty] | stal | 0 |  | Ogólne
N1 | 25 | 1 | DRSD* | Kanałowa klapa wentylacji pożarowej | a= | 300 | b= | 500 | l= | 300 | [9 empty] | 0 |  | Ogólne
N1 | 26 | 6 | SCD1*+PBS | Anemostat wirowy okrągły+Skrzynka rozprężna PBS (z króćcem bocznym) | D2= | 160 | D= | 125 | BD= | 225 | k= | 1 | [6 empty] | stal | 0 |  | Ogólne
N1 | 27 | 1 | SCD1*+PBS | Anemostat wirowy okrągły+Skrzynka rozprężna PBS (z króćcem bocznym) | D2= | 100 | D= | 100 | BD= | 200 | k= | 1 | [6 empty] | stal | 0 |  | Ogólne
N1 | 28 | 2 | CFD1* | Klapa przeciwpożarowa okrągła | d= | 100 | l= | 100 | [11 empty] | 0 |  | Ogólne
N1 |  | 4 | USE | Redukcja symetryczna | d1= | 200 | d2= | 160 | l1= | 85 | [8 empty] | ocynk | 0.1 | 0.41 | Ogólne
N1 |  | 3 | USE | Redukcja symetryczna | d1= | 200 | d2= | 125 | l1= | 133 | [8 empty] | ocynk | 0.13 | 0.4 | Ogólne
N1 |  | 1 | USE | Redukcja symetryczna | d1= | 200 | d2= | 100 | l1= | 87 | [8 empty] | ocynk | 0.1 | 0.1 | Ogólne
N1 |  | 1 | USE | Redukcja symetryczna | d1= | 160 | d2= | 80 | l1= | 140 | [8 empty] | ocynk | 0.11 | 0.11 | Ogólne
N1 |  | 1 | USE | Redukcja symetryczna | d1= | 160 | d2= | 200 | l1= | 85 | [8 empty] | ocynk | 0.1 | 0.1 | Ogólne
N1 |  | 5 | USE | Redukcja symetryczna | d1= | 160 | d2= | 125 | l1= | 78 | [8 empty] | ocynk | 0.08 | 0.4 | Ogólne
N1 |  | 5 | USE | Redukcja symetryczna | d1= | 160 | d2= | 100 | l1= | 112 | [8 empty] | ocynk | 0.1 | 0.48 | Ogólne
N1 |  | 4 | USE | Redukcja symetryczna | d1= | 125 | d2= | 100 | l1= | 64 | [8 empty] | ocynk | 0.06 | 0.23 | Ogólne
N1 |  | 1 | USE | Redukcja symetryczna | d1= | 100 | d2= | 80 | l1= | 57 | [8 empty] | ocynk | 0.04 | 0.04 | Ogólne
N1 |  | 1 | US | Redukcja symetryczna | a= | 400 | b= | 500 | c= | 400 | d= | 400 | l= | 250 |  |  |  |  | ocynk | 0.46 | 0.46 | Ogólne
N1 |  | 1 | US | Redukcja symetryczna | a= | 300 | b= | 500 | c= | 200 | d= | 600 | l= | 300 |  |  |  |  | ocynk | 0.49 | 0.49 | Ogólne
N1 |  | 1 | US | Redukcja symetryczna | a= | 300 | b= | 300 | c= | 300 | d= | 500 | l= | 250 |  |  |  |  | ocynk | 0.4 | 0.4 | Ogólne
N1 |  | 1 | US | Redukcja symetryczna | a= | 300 | b= | 200 | c= | 250 | d= | 250 | l= | 150 |  |  |  |  | ocynk | 0.15 | 0.15 | Ogólne
N1 |  | 1 | US | Redukcja symetryczna | a= | 250 | b= | 300 | c= | 300 | d= | 300 | l= | 150 |  |  |  |  | ocynk | 0.18 | 0.18 | Ogólne
N1 |  | 1 | US | Redukcja symetryczna | a= | 200 | b= | 300 | c= | 250 | d= | 300 | l= | 150 |  |  |  |  | ocynk | 0.17 | 0.17 | Ogólne
N1 |  | 1 | US | Redukcja symetryczna | a= | 200 | b= | 250 | c= | 200 | d= | 250 | l= | 686 |  |  |  |  | ocynk | 0.62 | 0.62 | Ogólne
N1 |  | 2 | US | Redukcja symetryczna | a= | 200 | b= | 200 | c= | 200 | d= | 300 | l= | 150 |  |  |  |  | ocynk | 0.15 | 0.3 | Ogólne
N1 |  | 1 | US | Redukcja symetryczna | a= | 200 | b= | 200 | c= | 200 | d= | 250 | l= | 125 |  |  |  |  | ocynk | 0.11 | 0.11 | Ogólne
N1 |  | 1 | UA | Redukcja asymetryczna | a= | 600 | b= | 400 | c= | 400 | d= | 400 | l= | 195 | e= | 0 | f= | -257 | ocynk | 0.39 | 0.39 | Ogólne
N1 |  | 1 | UA | Redukcja asymetryczna | a= | 500 | b= | 1300 | c= | 400 | d= | 800 | l= | 635 | e= | -500 | f= | -50 | ocynk | 2.29 | 2.29 | Ogólne
N1 |  | 1 | UA | Redukcja asymetryczna | a= | 300 | b= | 500 | c= | 400 | d= | 500 | l= | 269 | e= | 0 | f= | 0 | ocynk | 0.48 | 0.48 | Ogólne
N1 |  | 1 | UA | Redukcja asymetryczna | a= | 300 | b= | 300 | c= | 250 | d= | 200 | l= | 150 | e= | 0 | f= | -25 | ocynk | 0.22 | 0.22 | Ogólne
N1 |  | 1 | UA | Redukcja asymetryczna | a= | 200 | b= | 250 | c= | 300 | d= | 300 | l= | 112 | e= | 26 | f= | 98 | ocynk | 0.18 | 0.18 | Ogólne
N1 |  | 1 | TUBE* | Przewód okrągły | d1= | 80 | l1= | 1.73 m | [10 empty] | ocynk | 0.43 | 0.43 | Ogólne
N1 |  | 1 | TUBE* | Przewód okrągły | d1= | 80 | l1= | 0.08 m | [10 empty] | ocynk | 0.02 | 0.02 | Ogólne
N1 |  | 1 | TUBE* | Przewód okrągły | d1= | 200 | l1= | 6.00 m | [10 empty] | ocynk | 3.77 | 3.77 | Ogólne
N1 |  | 1 | TUBE* | Przewód okrągły | d1= | 200 | l1= | 3.80 m | [10 empty] | ocynk | 2.39 | 2.39 | Ogólne
N1 |  | 1 | TUBE* | Przewód okrągły | d1= | 200 | l1= | 3.06 m | [10 empty] | ocynk | 1.92 | 1.92 | Ogólne
N1 |  | 1 | TUBE* | Przewód okrągły | d1= | 200 | l1= | 2.83 m | [10 empty] | ocynk | 1.78 | 1.78 | Ogólne
N1 |  | 1 | TUBE* | Przewód okrągły | d1= | 200 | l1= | 2.35 m | [10 empty] | ocynk | 1.48 | 1.48 | Ogólne
N1 |  | 1 | TUBE* | Przewód okrągły | d1= | 200 | l1= | 1.79 m | [10 empty] | ocynk | 1.12 | 1.12 | Ogólne
N1 |  | 1 | TUBE* | Przewód okrągły | d1= | 200 | l1= | 1.42 m | [10 empty] | ocynk | 0.89 | 0.89 | Ogólne
N1 |  | 1 | TUBE* | Przewód okrągły | d1= | 200 | l1= | 1.36 m | [10 empty] | ocynk | 0.85 | 0.85 | Ogólne
N1 |  | 1 | TUBE* | Przewód okrągły | d1= | 200 | l1= | 1.26 m | [10 empty] | ocynk | 0.79 | 0.79 | Ogólne
N1 |  | 1 | TUBE* | Przewód okrągły | d1= | 200 | l1= | 0.96 m | [10 empty] | ocynk | 0.6 | 0.6 | Ogólne
N1 |  | 1 | TUBE* | Przewód okrągły | d1= | 200 | l1= | 0.91 m | [10 empty] | ocynk | 0.57 | 0.57 | Ogólne
N1 |  | 1 | TUBE* | Przewód okrągły | d1= | 200 | l1= | 0.83 m | [10 empty] | ocynk | 0.52 | 0.52 | Ogólne
N1 |  | 1 | TUBE* | Przewód okrągły | d1= | 200 | l1= | 0.58 m | [10 empty] | ocynk | 0.36 | 0.36 | Ogólne
N1 |  | 1 | TUBE* | Przewód okrągły | d1= | 200 | l1= | 0.54 m | [10 empty] | ocynk | 0.34 | 0.34 | Ogólne
N1 |  | 1 | TUBE* | Przewód okrągły | d1= | 200 | l1= | 0.52 m | [10 empty] | ocynk | 0.33 | 0.33 | Ogólne
N1 |  | 1 | TUBE* | Przewód okrągły | d1= | 200 | l1= | 0.45 m | [10 empty] | ocynk | 0.28 | 0.28 | Ogólne
N1 |  | 1 | TUBE* | Przewód okrągły | d1= | 200 | l1= | 0.33 m | [10 empty] | ocynk | 0.21 | 0.21 | Ogólne
N1 |  | 1 | TUBE* | Przewód okrągły | d1= | 200 | l1= | 0.30 m | [10 empty] | ocynk | 0.19 | 0.19 | Ogólne
N1 |  | 1 | TUBE* | Przewód okrągły | d1= | 200 | l1= | 0.28 m | [10 empty] | ocynk | 0.17 | 0.17 | Ogólne
N1 |  | 1 | TUBE* | Przewód okrągły | d1= | 200 | l1= | 0.13 m | [10 empty] | ocynk | 0.08 | 0.08 | Ogólne
N1 |  | 1 | TUBE* | Przewód okrągły | d1= | 200 | l1= | 0.10 m | [10 empty] | ocynk | 0.06 | 0.06 | Ogólne
N1 |  | 1 | TUBE* | Przewód okrągły | d1= | 160 | l1= | 3.36 m | [10 empty] | ocynk | 1.69 | 1.69 | Ogólne
N1 |  | 1 | TUBE* | Przewód okrągły | d1= | 160 | l1= | 3.27 m | [10 empty] | ocynk | 1.64 | 1.64 | Ogólne
N1 |  | 1 | TUBE* | Przewód okrągły | d1= | 160 | l1= | 2.89 m | [10 empty] | ocynk | 1.45 | 1.45 | Ogólne
N1 |  | 1 | TUBE* | Przewód okrągły | d1= | 160 | l1= | 2.79 m | [10 empty] | ocynk | 1.4 | 1.4 | Ogólne
N1 |  | 1 | TUBE* | Przewód okrągły | d1= | 160 | l1= | 2.50 m | [10 empty] | ocynk | 1.25 | 1.25 | Ogólne
N1 |  | 1 | TUBE* | Przewód okrągły | d1= | 160 | l1= | 1.49 m | [10 empty] | ocynk | 0.75 | 0.75 | Ogólne
N1 |  | 1 | TUBE* | Przewód okrągły | d1= | 160 | l1= | 0.94 m | [10 empty] | ocynk | 0.47 | 0.47 | Ogólne
N1 |  | 1 | TUBE* | Przewód okrągły | d1= | 160 | l1= | 0.90 m | [10 empty] | ocynk | 0.45 | 0.45 | Ogólne
N1 |  | 1 | TUBE* | Przewód okrągły | d1= | 160 | l1= | 0.88 m | [10 empty] | ocynk | 0.44 | 0.44 | Ogólne
N1 |  | 1 | TUBE* | Przewód okrągły | d1= | 160 | l1= | 0.76 m | [10 empty] | ocynk | 0.38 | 0.38 | Ogólne
N1 |  | 1 | TUBE* | Przewód okrągły | d1= | 160 | l1= | 0.59 m | [10 empty] | ocynk | 0.3 | 0.3 | Ogólne
N1 |  | 1 | TUBE* | Przewód okrągły | d1= | 160 | l1= | 0.54 m | [10 empty] | ocynk | 0.27 | 0.27 | Ogólne
N1 |  | 1 | TUBE* | Przewód okrągły | d1= | 160 | l1= | 0.53 m | [10 empty] | ocynk | 0.27 | 0.27 | Ogólne
N1 |  | 1 | TUBE* | Przewód okrągły | d1= | 160 | l1= | 0.40 m | [10 empty] | ocynk | 0.2 | 0.2 | Ogólne
N1 |  | 2 | TUBE* | Przewód okrągły | d1= | 160 | l1= | 0.21 m | [10 empty] | ocynk | 0.11 | 0.22 | Ogólne
N1 |  | 2 | TUBE* | Przewód okrągły | d1= | 160 | l1= | 0.16 m | [10 empty] | ocynk | 0.08 | 0.16 | Ogólne
N1 |  | 2 | TUBE* | Przewód okrągły | d1= | 160 | l1= | 0.14 m | [10 empty] | ocynk | 0.07 | 0.14 | Ogólne
N1 |  | 1 | TUBE* | Przewód okrągły | d1= | 160 | l1= | 0.10 m | [10 empty] | ocynk | 0.05 | 0.05 | Ogólne
N1 |  | 1 | TUBE* | Przewód okrągły | d1= | 160 | l1= | 0.08 m | [10 empty] | ocynk | 0.04 | 0.04 | Ogólne
N1 |  | 1 | TUBE* | Przewód okrągły | d1= | 160 | l1= | 0.07 m | [10 empty] | ocynk | 0.04 | 0.04 | Ogólne
N1 |  | 1 | TUBE* | Przewód okrągły | d1= | 125 | l1= | 5.85 m | [10 empty] | ocynk | 2.3 | 2.3 | Ogólne
N1 |  | 1 | TUBE* | Przewód okrągły | d1= | 125 | l1= | 4.82 m | [10 empty] | ocynk | 1.89 | 1.89 | Ogólne
N1 |  | 1 | TUBE* | Przewód okrągły | d1= | 125 | l1= | 4.77 m | [10 empty] | ocynk | 1.87 | 1.87 | Ogólne
N1 |  | 1 | TUBE* | Przewód okrągły | d1= | 125 | l1= | 4.76 m | [10 empty] | ocynk | 1.87 | 1.87 | Ogólne
N1 |  | 2 | TUBE* | Przewód okrągły | d1= | 125 | l1= | 4.56 m | [10 empty] | ocynk | 1.79 | 3.58 | Ogólne
N1 |  | 1 | TUBE* | Przewód okrągły | d1= | 125 | l1= | 4.49 m | [10 empty] | ocynk | 1.76 | 1.76 | Ogólne
N1 |  | 1 | TUBE* | Przewód okrągły | d1= | 125 | l1= | 2.79 m | [10 empty] | ocynk | 1.1 | 1.1 | Ogólne
N1 |  | 1 | TUBE* | Przewód okrągły | d1= | 125 | l1= | 2.50 m | [10 empty] | ocynk | 0.98 | 0.98 | Ogólne
N1 |  | 1 | TUBE* | Przewód okrągły | d1= | 125 | l1= | 2.21 m | [10 empty] | ocynk | 0.87 | 0.87 | Ogólne
N1 |  | 1 | TUBE* | Przewód okrągły | d1= | 125 | l1= | 1.54 m | [10 empty] | ocynk | 0.6 | 0.6 | Ogólne
N1 |  | 1 | TUBE* | Przewód okrągły | d1= | 125 | l1= | 1.29 m | [10 empty] | ocynk | 0.51 | 0.51 | Ogólne
N1 |  | 1 | TUBE* | Przewód okrągły | d1= | 125 | l1= | 0.89 m | [10 empty] | ocynk | 0.35 | 0.35 | Ogólne
N1 |  | 1 | TUBE* | Przewód okrągły | d1= | 125 | l1= | 0.85 m | [10 empty] | ocynk | 0.33 | 0.33 | Ogólne
N1 |  | 1 | TUBE* | Przewód okrągły | d1= | 125 | l1= | 0.81 m | [10 empty] | ocynk | 0.32 | 0.32 | Ogólne
N1 |  | 1 | TUBE* | Przewód okrągły | d1= | 125 | l1= | 0.74 m | [10 empty] | ocynk | 0.29 | 0.29 | Ogólne
N1 |  | 1 | TUBE* | Przewód okrągły | d1= | 125 | l1= | 0.73 m | [10 empty] | ocynk | 0.29 | 0.29 | Ogólne
N1 |  | 1 | TUBE* | Przewód okrągły | d1= | 125 | l1= | 0.68 m | [10 empty] | ocynk | 0.27 | 0.27 | Ogólne
N1 |  | 1 | TUBE* | Przewód okrągły | d1= | 125 | l1= | 0.57 m | [10 empty] | ocynk | 0.22 | 0.22 | Ogólne
N1 |  | 1 | TUBE* | Przewód okrągły | d1= | 125 | l1= | 0.55 m | [10 empty] | ocynk | 0.22 | 0.22 | Ogólne
N1 |  | 1 | TUBE* | Przewód okrągły | d1= | 125 | l1= | 0.51 m | [10 empty] | ocynk | 0.2 | 0.2 | Ogólne
N1 |  | 2 | TUBE* | Przewód okrągły | d1= | 125 | l1= | 0.48 m | [10 empty] | ocynk | 0.19 | 0.38 | Ogólne
N1 |  | 1 | TUBE* | Przewód okrągły | d1= | 125 | l1= | 0.41 m | [10 empty] | ocynk | 0.16 | 0.16 | Ogólne
N1 |  | 2 | TUBE* | Przewód okrągły | d1= | 125 | l1= | 0.40 m | [10 empty] | ocynk | 0.16 | 0.31 | Ogólne
N1 |  | 1 | TUBE* | Przewód okrągły | d1= | 125 | l1= | 0.33 m | [10 empty] | ocynk | 0.13 | 0.13 | Ogólne
N1 |  | 1 | TUBE* | Przewód okrągły | d1= | 125 | l1= | 0.27 m | [10 empty] | ocynk | 0.11 | 0.11 | Ogólne
N1 |  | 1 | TUBE* | Przewód okrągły | d1= | 125 | l1= | 0.26 m | [10 empty] | ocynk | 0.1 | 0.1 | Ogólne
N1 |  | 7 | TUBE* | Przewód okrągły | d1= | 125 | l1= | 0.24 m | [10 empty] | ocynk | 0.09 | 0.66 | Ogólne
N1 |  | 1 | TUBE* | Przewód okrągły | d1= | 125 | l1= | 0.23 m | [10 empty] | ocynk | 0.09 | 0.09 | Ogólne
N1 |  | 1 | TUBE* | Przewód okrągły | d1= | 125 | l1= | 0.16 m | [10 empty] | ocynk | 0.06 | 0.06 | Ogólne
N1 |  | 1 | TUBE* | Przewód okrągły | d1= | 125 | l1= | 0.15 m | [10 empty] | ocynk | 0.06 | 0.06 | Ogólne
N1 |  | 1 | TUBE* | Przewód okrągły | d1= | 125 | l1= | 0.12 m | [10 empty] | ocynk | 0.05 | 0.05 | Ogólne
N1 |  | 1 | TUBE* | Przewód okrągły | d1= | 125 | l1= | 0.10 m | [10 empty] | ocynk | 0.04 | 0.04 | Ogólne
N1 |  | 2 | TUBE* | Przewód okrągły | d1= | 125 | l1= | 0.08 m | [10 empty] | ocynk | 0.03 | 0.06 | Ogólne
N1 |  | 1 | TUBE* | Przewód okrągły | d1= | 125 | l1= | 0.07 m | [10 empty] | ocynk | 0.03 | 0.03 | Ogólne
N1 |  | 1 | TUBE* | Przewód okrągły | d1= | 100 | l1= | 6.00 m | [10 empty] | ocynk | 1.88 | 1.88 | Ogólne
N1 |  | 1 | TUBE* | Przewód okrągły | d1= | 100 | l1= | 4.84 m | [10 empty] | ocynk | 1.52 | 1.52 | Ogólne
N1 |  | 1 | TUBE* | Przewód okrągły | d1= | 100 | l1= | 4.80 m | [10 empty] | ocynk | 1.51 | 1.51 | Ogólne
N1 |  | 1 | TUBE* | Przewód okrągły | d1= | 100 | l1= | 4.69 m | [10 empty] | ocynk | 1.47 | 1.47 | Ogólne
N1 |  | 1 | TUBE* | Przewód okrągły | d1= | 100 | l1= | 4.68 m | [10 empty] | ocynk | 1.47 | 1.47 | Ogólne
N1 |  | 1 | TUBE* | Przewód okrągły | d1= | 100 | l1= | 4.34 m | [10 empty] | ocynk | 1.36 | 1.36 | Ogólne
N1 |  | 1 | TUBE* | Przewód okrągły | d1= | 100 | l1= | 2.85 m | [10 empty] | ocynk | 0.89 | 0.89 | Ogólne
N1 |  | 1 | TUBE* | Przewód okrągły | d1= | 100 | l1= | 2.74 m | [10 empty] | ocynk | 0.86 | 0.86 | Ogólne
N1 |  | 1 | TUBE* | Przewód okrągły | d1= | 100 | l1= | 2.50 m | [10 empty] | ocynk | 0.78 | 0.78 | Ogólne
N1 |  | 1 | TUBE* | Przewód okrągły | d1= | 100 | l1= | 1.80 m | [10 empty] | ocynk | 0.57 | 0.57 | Ogólne
N1 |  | 1 | TUBE* | Przewód okrągły | d1= | 100 | l1= | 1.63 m | [10 empty] | ocynk | 0.51 | 0.51 | Ogólne
N1 |  | 1 | TUBE* | Przewód okrągły | d1= | 100 | l1= | 1.53 m | [10 empty] | ocynk | 0.48 | 0.48 | Ogólne
N1 |  | 1 | TUBE* | Przewód okrągły | d1= | 100 | l1= | 1.42 m | [10 empty] | ocynk | 0.45 | 0.45 | Ogólne
N1 |  | 1 | TUBE* | Przewód okrągły | d1= | 100 | l1= | 1.34 m | [10 empty] | ocynk | 0.42 | 0.42 | Ogólne
N1 |  | 1 | TUBE* | Przewód okrągły | d1= | 100 | l1= | 1.19 m | [10 empty] | ocynk | 0.37 | 0.37 | Ogólne
N1 |  | 1 | TUBE* | Przewód okrągły | d1= | 100 | l1= | 1.13 m | [10 empty] | ocynk | 0.35 | 0.35 | Ogólne
N1 |  | 1 | TUBE* | Przewód okrągły | d1= | 100 | l1= | 1.11 m | [10 empty] | ocynk | 0.35 | 0.35 | Ogólne
N1 |  | 1 | TUBE* | Przewód okrągły | d1= | 100 | l1= | 1.06 m | [10 empty] | ocynk | 0.33 | 0.33 | Ogólne
N1 |  | 1 | TUBE* | Przewód okrągły | d1= | 100 | l1= | 0.88 m | [10 empty] | ocynk | 0.28 | 0.28 | Ogólne
N1 |  | 1 | TUBE* | Przewód okrągły | d1= | 100 | l1= | 0.85 m | [10 empty] | ocynk | 0.27 | 0.27 | Ogólne
N1 |  | 1 | TUBE* | Przewód okrągły | d1= | 100 | l1= | 0.67 m | [10 empty] | ocynk | 0.21 | 0.21 | Ogólne
N1 |  | 1 | TUBE* | Przewód okrągły | d1= | 100 | l1= | 0.63 m | [10 empty] | ocynk | 0.2 | 0.2 | Ogólne
N1 |  | 1 | TUBE* | Przewód okrągły | d1= | 100 | l1= | 0.60 m | [10 empty] | ocynk | 0.19 | 0.19 | Ogólne
N1 |  | 1 | TUBE* | Przewód okrągły | d1= | 100 | l1= | 0.59 m | [10 empty] | ocynk | 0.19 | 0.19 | Ogólne
N1 |  | 1 | TUBE* | Przewód okrągły | d1= | 100 | l1= | 0.56 m | [10 empty] | ocynk | 0.18 | 0.18 | Ogólne
N1 |  | 1 | TUBE* | Przewód okrągły | d1= | 100 | l1= | 0.49 m | [10 empty] | ocynk | 0.15 | 0.15 | Ogólne
N1 |  | 2 | TUBE* | Przewód okrągły | d1= | 100 | l1= | 0.46 m | [10 empty] | ocynk | 0.15 | 0.29 | Ogólne
N1 |  | 1 | TUBE* | Przewód okrągły | d1= | 100 | l1= | 0.45 m | [10 empty] | ocynk | 0.14 | 0.14 | Ogólne
N1 |  | 1 | TUBE* | Przewód okrągły | d1= | 100 | l1= | 0.43 m | [10 empty] | ocynk | 0.13 | 0.13 | Ogólne
N1 |  | 1 | TUBE* | Przewód okrągły | d1= | 100 | l1= | 0.41 m | [10 empty] | ocynk | 0.13 | 0.13 | Ogólne
N1 |  | 3 | TUBE* | Przewód okrągły | d1= | 100 | l1= | 0.40 m | [10 empty] | ocynk | 0.13 | 0.38 | Ogólne
N1 |  | 1 | TUBE* | Przewód okrągły | d1= | 100 | l1= | 0.38 m | [10 empty] | ocynk | 0.12 | 0.12 | Ogólne
N1 |  | 1 | TUBE* | Przewód okrągły | d1= | 100 | l1= | 0.36 m | [10 empty] | ocynk | 0.11 | 0.11 | Ogólne
N1 |  | 1 | TUBE* | Przewód okrągły | d1= | 100 | l1= | 0.35 m | [10 empty] | ocynk | 0.11 | 0.11 | Ogólne
N1 |  | 3 | TUBE* | Przewód okrągły | d1= | 100 | l1= | 0.34 m | [10 empty] | ocynk | 0.11 | 0.32 | Ogólne
N1 |  | 2 | TUBE* | Przewód okrągły | d1= | 100 | l1= | 0.33 m | [10 empty] | ocynk | 0.1 | 0.21 | Ogólne
N1 |  | 2 | TUBE* | Przewód okrągły | d1= | 100 | l1= | 0.32 m | [10 empty] | ocynk | 0.1 | 0.2 | Ogólne
N1 |  | 4 | TUBE* | Przewód okrągły | d1= | 100 | l1= | 0.29 m | [10 empty] | ocynk | 0.09 | 0.36 | Ogólne
N1 |  | 1 | TUBE* | Przewód okrągły | d1= | 100 | l1= | 0.28 m | [10 empty] | ocynk | 0.09 | 0.09 | Ogólne
N1 |  | 1 | TUBE* | Przewód okrągły | d1= | 100 | l1= | 0.26 m | [10 empty] | ocynk | 0.08 | 0.08 | Ogólne
N1 |  | 1 | TUBE* | Przewód okrągły | d1= | 100 | l1= | 0.25 m | [10 empty] | ocynk | 0.08 | 0.08 | Ogólne
N1 |  | 1 | TUBE* | Przewód okrągły | d1= | 100 | l1= | 0.23 m | [10 empty] | ocynk | 0.07 | 0.07 | Ogólne
N1 |  | 2 | TUBE* | Przewód okrągły | d1= | 100 | l1= | 0.22 m | [10 empty] | ocynk | 0.07 | 0.14 | Ogólne
N1 |  | 3 | TUBE* | Przewód okrągły | d1= | 100 | l1= | 0.21 m | [10 empty] | ocynk | 0.07 | 0.2 | Ogólne
N1 |  | 1 | TUBE* | Przewód okrągły | d1= | 100 | l1= | 0.20 m | [10 empty] | ocynk | 0.06 | 0.06 | Ogólne
N1 |  | 2 | TUBE* | Przewód okrągły | d1= | 100 | l1= | 0.18 m | [10 empty] | ocynk | 0.06 | 0.11 | Ogólne
N1 |  | 1 | TUBE* | Przewód okrągły | d1= | 100 | l1= | 0.17 m | [10 empty] | ocynk | 0.05 | 0.05 | Ogólne
N1 |  | 4 | TUBE* | Przewód okrągły | d1= | 100 | l1= | 0.16 m | [10 empty] | ocynk | 0.05 | 0.2 | Ogólne
N1 |  | 1 | TUBE* | Przewód okrągły | d1= | 100 | l1= | 0.15 m | [10 empty] | ocynk | 0.05 | 0.05 | Ogólne
N1 |  | 2 | TUBE* | Przewód okrągły | d1= | 100 | l1= | 0.14 m | [10 empty] | ocynk | 0.05 | 0.09 | Ogólne
N1 |  | 1 | TUBE* | Przewód okrągły | d1= | 100 | l1= | 0.13 m | [10 empty] | ocynk | 0.04 | 0.04 | Ogólne
N1 |  | 3 | TUBE* | Przewód okrągły | d1= | 100 | l1= | 0.12 m | [10 empty] | ocynk | 0.04 | 0.11 | Ogólne
N1 |  | 1 | TUBE* | Przewód okrągły | d1= | 100 | l1= | 0.11 m | [10 empty] | ocynk | 0.03 | 0.03 | Ogólne
N1 |  | 2 | TUBE* | Przewód okrągły | d1= | 100 | l1= | 0.10 m | [10 empty] | ocynk | 0.03 | 0.06 | Ogólne
N1 |  | 1 | TUBE* | Przewód okrągły | d1= | 100 | l1= | 0.09 m | [10 empty] | ocynk | 0.03 | 0.03 | Ogólne
N1 |  | 1 | TUBE* | Przewód okrągły | d1= | 100 | l1= | 0.08 m | [10 empty] | ocynk | 0.03 | 0.03 | Ogólne
N1 |  | 1 | TUBE* | Przewód okrągły | d1= | 100 | l1= | 0.06 m | [10 empty] | ocynk | 0.02 | 0.02 | Ogólne
N1 |  | 1 | TR3* | Trójnik orłowy | a= | 400 | b= | 800 | d= | 400 | h= | 400 | r= | 100 |  |  |  |  | ocynk | 2.51 | 2.51 | Ogólne
N1 |  | 1 | TR3* | Trójnik orłowy | a= | 300 | b= | 500 | d= | 300 | h= | 300 | r= | 100 |  |  |  |  | ocynk | 1.51 | 1.51 | Ogólne
N1 |  | 1 | TR2* | Trójnik prosty z okrągłym odejściem | a= | 300 | b= | 500 | d= | 200 | l= | 400 | e= | 200 | f= | 150 |  |  | ocynk | 0.69 | 0.69 | Ogólne
N1 |  | 1 | TR2* | Trójnik prosty z okrągłym odejściem | a= | 300 | b= | 300 | d= | 200 | l= | 400 | e= | 200 | f= | 150 |  |  | ocynk | 0.53 | 0.53 | Ogólne
N1 |  | 1 | TR2* | Trójnik prosty z okrągłym odejściem | a= | 300 | b= | 300 | d= | 125 | l= | 325 | e= | 163 | f= | 150 |  |  | ocynk | 0.42 | 0.42 | Ogólne
N1 |  | 2 | TR2* | Trójnik prosty z okrągłym odejściem | a= | 250 | b= | 300 | d= | 100 | l= | 300 | e= | 150 | f= | 125 |  |  | ocynk | 0.36 | 0.71 | Ogólne
N1 |  | 1 | TR2* | Trójnik prosty z okrągłym odejściem | a= | 200 | b= | 300 | d= | 125 | l= | 325 | e= | 163 | f= | 100 |  |  | ocynk | 0.36 | 0.36 | Ogólne
N1 |  | 3 | TR2* | Trójnik prosty z okrągłym odejściem | a= | 200 | b= | 300 | d= | 100 | l= | 300 | e= | 150 | f= | 100 |  |  | ocynk | 0.33 | 0.98 | Ogólne
N1 |  | 2 | TR2* | Trójnik prosty z okrągłym odejściem | a= | 200 | b= | 250 | d= | 125 | l= | 325 | e= | 163 | f= | 100 |  |  | ocynk | 0.32 | 0.65 | Ogólne
N1 |  | 3 | TR2* | Trójnik prosty z okrągłym odejściem | a= | 200 | b= | 250 | d= | 100 | l= | 300 | e= | 150 | f= | 100 |  |  | ocynk | 0.3 | 0.89 | Ogólne
N1 |  | 1 | TR2* | Trójnik prosty z okrągłym odejściem | a= | 200 | b= | 200 | d= | 125 | l= | 325 | e= | 163 | f= | 100 |  |  | ocynk | 0.29 | 0.29 | Ogólne
N1 |  | 5 | TR2* | Trójnik prosty z okrągłym odejściem | a= | 200 | b= | 200 | d= | 100 | l= | 300 | e= | 150 | f= | 100 |  |  | ocynk | 0.27 | 1.33 | Ogólne
N1 |  | 2 | TR2* | Trójnik prosty z okrągłym odejściem | a= | 100 | b= | 200 | d= | 100 | l= | 300 | e= | 150 | f= | 50 |  |  | ocynk | 0.21 | 0.41 | Ogólne
N1 |  | 1 | TR1* | Trójnik prosty z prostokątnym odejściem | a= | 300 | b= | 500 | g= | 250 | h= | 250 | l= | 450 | e= | 225 | f= | 150 | ocynk | 0.82 | 0.82 | Ogólne
[5 empty] | l3= | 100
N1 |  | 1 | TR1* | Trójnik prosty z prostokątnym odejściem | a= | 200 | b= | 300 | g= | 100 | h= | 200 | l= | 400 | e= | 200 | f= | 100 | ocynk | 0.46 | 0.46 | Ogólne
[5 empty] | l3= | 100
N1 |  | 1 | TR1* | Trójnik prosty z prostokątnym odejściem | a= | 200 | b= | 250 | g= | 200 | h= | 250 | l= | 310 | e= | 155 | f= | 100 | ocynk | 0.37 | 0.37 | Ogólne
[5 empty] | l3= | 100
N1 |  | 1 | TR1* | Trójnik prosty z prostokątnym odejściem | a= | 100 | b= | 200 | g= | 100 | h= | 150 | l= | 350 | e= | 175 | f= | 50 | ocynk | 0.26 | 0.26 | Ogólne
[5 empty] | l3= | 100
N1 |  | 1 | TR1* | Trójnik prosty z prostokątnym odejściem | a= | 100 | b= | 150 | g= | 100 | h= | 200 | l= | 400 | e= | 200 | f= | 50 | ocynk | 0.26 | 0.26 | Ogólne
[5 empty] | l3= | 100
N1 |  | 1 | TC1* | Trójnik symetryczny z odejściem prostokąt. | d1= | 200 | l1= | 500 | a= | 150 | b= | 300 | e= | 100 |  |  |  |  | ocynk | 0.45 | 0.45 | Ogólne
N1 |  | 1 | TC1* | Trójnik symetryczny z odejściem prostokąt. | d1= | 160 | l1= | 500 | a= | 150 | b= | 300 | e= | 100 |  |  |  |  | ocynk | 0.38 | 0.38 | Ogólne
N1 |  | 1 | TC1* | Trójnik symetryczny z odejściem prostokąt. | d1= | 160 | l1= | 500 | a= | 125 | b= | 300 | e= | 100 |  |  |  |  | ocynk | 0.38 | 0.38 | Ogólne
N1 |  | 3 | TC1* | Trójnik symetryczny z odejściem prostokąt. | d1= | 160 | l1= | 400 | a= | 125 | b= | 200 | e= | 100 |  |  |  |  | ocynk | 0.31 | 0.92 | Ogólne
N1 |  | 1 | RS | Symetryczne przejście koło/prostokąt | a= | 200 | b= | 250 | d= | 200 | g= | 80 | l= | 200 |  |  |  |  | ocynk | 0.18 | 0.18 | Ogólne
N1 |  | 3 | RS | Symetryczne przejście koło/prostokąt | a= | 200 | b= | 200 | d= | 200 | g= | 80 | l= | 200 |  |  |  |  | ocynk | 0.16 | 0.48 | Ogólne
N1 |  | 1 | RS | Symetryczne przejście koło/prostokąt | a= | 150 | b= | 200 | d= | 125 | g= | 80 | l= | 200 |  |  |  |  | ocynk | 0.14 | 0.14 | Ogólne
N1 |  | 1 | RS | Symetryczne przejście koło/prostokąt | a= | 100 | b= | 200 | d= | 100 | g= | 80 | l= | 200 |  |  |  |  | ocynk | 0.12 | 0.12 | Ogólne
N1 |  | 2 | OC1* | Odsadzka okrągła | d1= | 80 | e= | 131 | l1= | 285 | [8 empty] | ocynk | 0.12 | 0.25 | Ogólne
N1 |  | 1 | OC1* | Odsadzka okrągła | d1= | 200 | e= | 96 | l1= | 337 | [8 empty] | ocynk | 0.32 | 0.32 | Ogólne
N1 |  | 1 | OC1* | Odsadzka okrągła | d1= | 200 | e= | 50 | l1= | 268 | [8 empty] | ocynk | 0.25 | 0.25 | Ogólne
N1 |  | 1 | OC1* | Odsadzka okrągła | d1= | 200 | e= | 136 | l1= | 362 | [8 empty] | ocynk | 0.36 | 0.36 | Ogólne
N1 |  | 1 | OC1* | Odsadzka okrągła | d1= | 160 | e= | 98 | l1= | 267 | [8 empty] | ocynk | 0.22 | 0.22 | Ogólne
N1 |  | 2 | OC1* | Odsadzka okrągła | d1= | 160 | e= | 163 | l1= | 291 | [8 empty] | ocynk | 0.27 | 0.54 | Ogólne
N1 |  | 1 | OC1* | Odsadzka okrągła | d1= | 125 | e= | 74 | l1= | 215 | [8 empty] | ocynk | 0.14 | 0.14 | Ogólne
N1 |  | 1 | OC1* | Odsadzka okrągła | d1= | 125 | e= | 247 | l1= | 315 | [8 empty] | ocynk | 0.25 | 0.25 | Ogólne
N1 |  | 1 | OC1* | Odsadzka okrągła | d1= | 125 | e= | 226 | l1= | 346 | [8 empty] | ocynk | 0.26 | 0.26 | Ogólne
N1 |  | 1 | OC1* | Odsadzka okrągła | d1= | 125 | e= | 181 | l1= | 360 | [8 empty] | ocynk | 0.24 | 0.24 | Ogólne
N1 |  | 1 | OC1* | Odsadzka okrągła | d1= | 125 | e= | 179 | l1= | 276 | [8 empty] | ocynk | 0.21 | 0.21 | Ogólne
N1 |  | 1 | OC1* | Odsadzka okrągła | d1= | 125 | e= | 125 | l1= | 317 | [8 empty] | ocynk | 0.2 | 0.2 | Ogólne
N1 |  | 1 | OC1* | Odsadzka okrągła | d1= | 125 | e= | 125 | l1= | 244 | [8 empty] | ocynk | 0.18 | 0.18 | Ogólne
N1 |  | 1 | OC1* | Odsadzka okrągła | d1= | 125 | e= | 107 | l1= | 234 | [8 empty] | ocynk | 0.17 | 0.17 | Ogólne
N1 |  | 1 | OC1* | Odsadzka okrągła | d1= | 125 | e= | 104 | l1= | 263 | [8 empty] | ocynk | 0.18 | 0.18 | Ogólne
N1 |  | 1 | OC1* | Odsadzka okrągła | d1= | 100 | e= | 203 | l1= | 326 | [8 empty] | ocynk | 0.19 | 0.19 | Ogólne
N1 |  | 1 | OC1* | Odsadzka okrągła | d1= | 100 | e= | 187 | l1= | 399 | [8 empty] | ocynk | 0.21 | 0.21 | Ogólne
N1 |  | 1 | OC1* | Odsadzka okrągła | d1= | 100 | e= | 184 | l1= | 314 | [8 empty] | ocynk | 0.18 | 0.18 | Ogólne
N1 |  | 1 | OC1* | Odsadzka okrągła | d1= | 100 | e= | 141 | l1= | 239 | [8 empty] | ocynk | 0.14 | 0.14 | Ogólne
N1 |  | 1 | OC1* | Odsadzka okrągła | d1= | 100 | e= | 135 | l1= | 236 | [8 empty] | ocynk | 0.14 | 0.14 | Ogólne
N1 |  | 2 | OC1* | Odsadzka okrągła | d1= | 100 | e= | 107 | l1= | 262 | [8 empty] | ocynk | 0.14 | 0.28 | Ogólne
N1 |  | 1 | K | Przewód prostokątny | a= | 600 | b= | 200 | l= | 908 | [8 empty] | ocynk | 1.45 | 1.45 | Ogólne
N1 |  | 1 | K | Przewód prostokątny | a= | 600 | b= | 200 | l= | 815 | [8 empty] | ocynk | 1.3 | 1.3 | Ogólne
N1 |  | 1 | K | Przewód prostokątny | a= | 600 | b= | 200 | l= | 160 | [8 empty] | ocynk | 0.26 | 0.26 | Ogólne
N1 |  | 11 | K | Przewód prostokątny | a= | 600 | b= | 200 | l= | 1500 | [8 empty] | ocynk | 2.4 | 26.4 | Ogólne
N1 |  | 1 | K | Przewód prostokątny | a= | 400 | b= | 400 | l= | 80 | [8 empty] | ocynk | 0.13 | 0.13 | Ogólne
N1 |  | 1 | K | Przewód prostokątny | a= | 400 | b= | 400 | l= | 704 | [8 empty] | ocynk | 1.13 | 1.13 | Ogólne
N1 |  | 1 | K | Przewód prostokątny | a= | 400 | b= | 400 | l= | 398 | [8 empty] | ocynk | 0.64 | 0.64 | Ogólne
N1 |  | 1 | K | Przewód prostokątny | a= | 400 | b= | 400 | l= | 367 | [8 empty] | ocynk | 0.59 | 0.59 | Ogólne
N1 |  | 1 | K | Przewód prostokątny | a= | 300 | b= | 500 | l= | 371 | [8 empty] | ocynk | 0.59 | 0.59 | Ogólne
N1 |  | 1 | K | Przewód prostokątny | a= | 300 | b= | 500 | l= | 192 | [8 empty] | ocynk | 0.31 | 0.31 | Ogólne
N1 |  | 1 | K | Przewód prostokątny | a= | 300 | b= | 500 | l= | 185 | [8 empty] | ocynk | 0.3 | 0.3 | Ogólne
N1 |  | 4 | K | Przewód prostokątny | a= | 300 | b= | 500 | l= | 1500 | [8 empty] | ocynk | 2.4 | 9.6 | Ogólne
N1 |  | 1 | K | Przewód prostokątny | a= | 300 | b= | 500 | l= | 1285 | [8 empty] | ocynk | 2.06 | 2.06 | Ogólne
N1 |  | 1 | K | Przewód prostokątny | a= | 300 | b= | 300 | l= | 955 | [8 empty] | ocynk | 1.15 | 1.15 | Ogólne
N1 |  | 1 | K | Przewód prostokątny | a= | 300 | b= | 300 | l= | 150 | [8 empty] | ocynk | 0.18 | 0.18 | Ogólne
N1 |  | 1 | K | Przewód prostokątny | a= | 250 | b= | 300 | l= | 656 | [8 empty] | ocynk | 0.72 | 0.72 | Ogólne
N1 |  | 1 | K | Przewód prostokątny | a= | 250 | b= | 300 | l= | 1500 | [8 empty] | ocynk | 1.65 | 1.65 | Ogólne
N1 |  | 1 | K | Przewód prostokątny | a= | 250 | b= | 300 | l= | 1013 | [8 empty] | ocynk | 1.11 | 1.11 | Ogólne
N1 |  | 1 | K | Przewód prostokątny | a= | 250 | b= | 250 | l= | 893 | [8 empty] | ocynk | 0.89 | 0.89 | Ogólne
N1 |  | 1 | K | Przewód prostokątny | a= | 250 | b= | 250 | l= | 735 | [8 empty] | ocynk | 0.73 | 0.73 | Ogólne
N1 |  | 1 | K | Przewód prostokątny | a= | 250 | b= | 250 | l= | 659 | [8 empty] | ocynk | 0.66 | 0.66 | Ogólne
N1 |  | 1 | K | Przewód prostokątny | a= | 250 | b= | 250 | l= | 268 | [8 empty] | ocynk | 0.27 | 0.27 | Ogólne
N1 |  | 1 | K | Przewód prostokątny | a= | 250 | b= | 250 | l= | 247 | [8 empty] | ocynk | 0.25 | 0.25 | Ogólne
N1 |  | 1 | K | Przewód prostokątny | a= | 250 | b= | 250 | l= | 175 | [8 empty] | ocynk | 0.17 | 0.17 | Ogólne
N1 |  | 1 | K | Przewód prostokątny | a= | 250 | b= | 250 | l= | 1500 | [8 empty] | ocynk | 1.5 | 1.5 | Ogólne
N1 |  | 1 | K | Przewód prostokątny | a= | 250 | b= | 250 | l= | 1225 | [8 empty] | ocynk | 1.23 | 1.23 | Ogólne
N1 |  | 1 | K | Przewód prostokątny | a= | 250 | b= | 200 | l= | 800 | [8 empty] | ocynk | 0.72 | 0.72 | Ogólne
N1 |  | 1 | K | Przewód prostokątny | a= | 200 | b= | 600 | l= | 1500 | [8 empty] | ocynk | 2.4 | 2.4 | Ogólne
N1 |  | 1 | K | Przewód prostokątny | a= | 200 | b= | 300 | l= | 839 | [8 empty] | ocynk | 0.84 | 0.84 | Ogólne
N1 |  | 1 | K | Przewód prostokątny | a= | 200 | b= | 300 | l= | 601 | [8 empty] | ocynk | 0.6 | 0.6 | Ogólne
N1 |  | 2 | K | Przewód prostokątny | a= | 200 | b= | 300 | l= | 1500 | [8 empty] | ocynk | 1.5 | 3 | Ogólne
N1 |  | 1 | K | Przewód prostokątny | a= | 200 | b= | 250 | l= | 943 | [8 empty] | ocynk | 0.85 | 0.85 | Ogólne
N1 |  | 1 | K | Przewód prostokątny | a= | 200 | b= | 250 | l= | 603 | [8 empty] | ocynk | 0.54 | 0.54 | Ogólne
N1 |  | 1 | K | Przewód prostokątny | a= | 200 | b= | 250 | l= | 538 | [8 empty] | ocynk | 0.48 | 0.48 | Ogólne
N1 |  | 1 | K | Przewód prostokątny | a= | 200 | b= | 250 | l= | 443 | [8 empty] | ocynk | 0.4 | 0.4 | Ogólne
N1 |  | 1 | K | Przewód prostokątny | a= | 200 | b= | 250 | l= | 423 | [8 empty] | ocynk | 0.38 | 0.38 | Ogólne
N1 |  | 1 | K | Przewód prostokątny | a= | 200 | b= | 250 | l= | 339 | [8 empty] | ocynk | 0.31 | 0.31 | Ogólne
N1 |  | 1 | K | Przewód prostokątny | a= | 200 | b= | 250 | l= | 330 | [8 empty] | ocynk | 0.3 | 0.3 | Ogólne
N1 |  | 1 | K | Przewód prostokątny | a= | 200 | b= | 250 | l= | 267 | [8 empty] | ocynk | 0.24 | 0.24 | Ogólne
N1 |  | 6 | K | Przewód prostokątny | a= | 200 | b= | 250 | l= | 1500 | [8 empty] | ocynk | 1.35 | 8.1 | Ogólne
N1 |  | 1 | K | Przewód prostokątny | a= | 200 | b= | 250 | l= | 146 | [8 empty] | ocynk | 0.13 | 0.13 | Ogólne
N1 |  | 1 | K | Przewód prostokątny | a= | 200 | b= | 250 | l= | 141 | [8 empty] | ocynk | 0.13 | 0.13 | Ogólne
N1 |  | 1 | K | Przewód prostokątny | a= | 200 | b= | 200 | l= | 736 | [8 empty] | ocynk | 0.59 | 0.59 | Ogólne
N1 |  | 1 | K | Przewód prostokątny | a= | 200 | b= | 200 | l= | 636 | [8 empty] | ocynk | 0.51 | 0.51 | Ogólne
N1 |  | 2 | K | Przewód prostokątny | a= | 200 | b= | 200 | l= | 1500 | [8 empty] | ocynk | 1.2 | 2.4 | Ogólne
N1 |  | 1 | K | Przewód prostokątny | a= | 200 | b= | 200 | l= | 1236 | [8 empty] | ocynk | 0.99 | 0.99 | Ogólne
N1 |  | 1 | K | Przewód prostokątny | a= | 200 | b= | 200 | l= | 1180 | [8 empty] | ocynk | 0.94 | 0.94 | Ogólne
N1 |  | 1 | K | Przewód prostokątny | a= | 200 | b= | 200 | l= | 1150 | [8 empty] | ocynk | 0.92 | 0.92 | Ogólne
N1 |  | 1 | K | Przewód prostokątny | a= | 150 | b= | 200 | l= | 212 | [8 empty] | ocynk | 0.15 | 0.15 | Ogólne
N1 |  | 1 | K | Przewód prostokątny | a= | 100 | b= | 200 | l= | 907 | [8 empty] | ocynk | 0.54 | 0.54 | Ogólne
N1 |  | 1 | K | Przewód prostokątny | a= | 100 | b= | 200 | l= | 743 | [8 empty] | ocynk | 0.45 | 0.45 | Ogólne
N1 |  | 1 | K | Przewód prostokątny | a= | 100 | b= | 200 | l= | 214 | [8 empty] | ocynk | 0.13 | 0.13 | Ogólne
N1 |  | 2 | K | Przewód prostokątny | a= | 100 | b= | 200 | l= | 1500 | [8 empty] | ocynk | 0.9 | 1.8 | Ogólne
N1 |  | 1 | K | Przewód prostokątny | a= | 100 | b= | 150 | l= | 261 | [8 empty] | ocynk | 0.13 | 0.13 | Ogólne
N1 |  | 1 | K | Przewód prostokątny | a= | 100 | b= | 150 | l= | 141 | [8 empty] | ocynk | 0.07 | 0.07 | Ogólne
N1 |  | 1 | FLEX | Przewód elastyczny | d= | 160 | l= | 0.33 m | [10 empty] | aluminium | 0.16 | 0.16 | Ogólne
N1 |  | 2 | FLEX | Przewód elastyczny | d= | 160 | l= | 0.27 m | [10 empty] | aluminium | 0.14 | 0.27 | Ogólne
N1 |  | 6 | FLEX | Przewód elastyczny | d= | 125 | l= | 0.41 m | [10 empty] | aluminium | 0.16 | 0.97 | Ogólne
N1 |  | 1 | FLEX | Przewód elastyczny | d= | 100 | l= | 0.77 m | [10 empty] | aluminium | 0.24 | 0.24 | Ogólne
N1 |  | 1 | FLEX | Przewód elastyczny | d= | 100 | l= | 0.47 m | [10 empty] | aluminium | 0.15 | 0.15 | Ogólne
N1 |  | 4 | FLEX | Przewód elastyczny | d= | 100 | l= | 0.45 m | [10 empty] | aluminium | 0.14 | 0.57 | Ogólne
N1 |  | 2 | FLEX | Przewód elastyczny | d= | 100 | l= | 0.43 m | [10 empty] | aluminium | 0.14 | 0.27 | Ogólne
N1 |  | 2 | FLEX | Przewód elastyczny | d= | 100 | l= | 0.40 m | [10 empty] | aluminium | 0.12 | 0.25 | Ogólne
N1 |  | 1 | FLEX | Przewód elastyczny | d= | 100 | l= | 0.37 m | [10 empty] | aluminium | 0.12 | 0.12 | Ogólne
N1 |  | 1 | FLEX | Przewód elastyczny | d= | 100 | l= | 0.36 m | [10 empty] | aluminium | 0.11 | 0.11 | Ogólne
N1 |  | 3 | FLEX | Przewód elastyczny | d= | 100 | l= | 0.35 m | [10 empty] | aluminium | 0.11 | 0.33 | Ogólne
N1 |  | 1 | FLEX | Przewód elastyczny | d= | 100 | l= | 0.29 m | [10 empty] | aluminium | 0.09 | 0.09 | Ogólne
N1 |  | 2 | FLEX | Przewód elastyczny | d= | 100 | l= | 0.28 m | [10 empty] | aluminium | 0.09 | 0.18 | Ogólne
N1 |  | 1 | FLEX | Przewód elastyczny | d= | 100 | l= | 0.24 m | [10 empty] | aluminium | 0.08 | 0.08 | Ogólne
N1 |  | 1 | FLEX | Przewód elastyczny | d= | 100 | l= | 0.21 m | [10 empty] | aluminium | 0.07 | 0.07 | Ogólne
N1 |  | 1 | ES | Odsadzka symetryczna | a= | 600 | b= | 200 | e= | 79 | l= | 387 | [6 empty] | ocynk | 0.63 | 0.63 | Ogólne
N1 |  | 1 | ES | Odsadzka symetryczna | a= | 200 | b= | 300 | e= | 87 | l= | 538 | [6 empty] | ocynk | 0.54 | 0.54 | Ogólne
N1 |  | 1 | ES | Odsadzka symetryczna | a= | 200 | b= | 250 | e= | 150 | l= | 738 | [6 empty] | ocynk | 0.68 | 0.68 | Ogólne
N1 |  | 1 | DFA | Zaślepka żeńska | d1= | 200 | [12 empty] | ocynk | 0.06 | 0.06 | Ogólne
N1 |  | 5 | DFA | Zaślepka żeńska | d1= | 160 | [12 empty] | ocynk | 0.04 | 0.2 | Ogólne
N1 |  | 1 | BS | Łuk symetryczny | alfa= | 90 | a= | 600 | b= | 200 | e= | 50 | f= | 50 | r= | 100 |  |  | ocynk | 0.91 | 0.91 | Ogólne
N1 |  | 1 | BS | Łuk symetryczny | alfa= | 90 | a= | 500 | b= | 300 | e= | 50 | f= | 50 | r= | 100 |  |  | ocynk | 1.16 | 1.16 | Ogólne
N1 |  | 3 | BS | Łuk symetryczny | alfa= | 90 | a= | 400 | b= | 400 | e= | 50 | f= | 50 | r= | 100 |  |  | ocynk | 1.42 | 4.25 | Ogólne
N1 |  | 1 | BS | Łuk symetryczny | alfa= | 90 | a= | 300 | b= | 500 | e= | 50 | f= | 50 | r= | 100 |  |  | ocynk | 1.67 | 1.67 | Ogólne
N1 |  | 1 | BS | Łuk symetryczny | alfa= | 90 | a= | 300 | b= | 200 | e= | 50 | f= | 50 | r= | 100 |  |  | ocynk | 0.57 | 0.57 | Ogólne
N1 |  | 5 | BS | Łuk symetryczny | alfa= | 90 | a= | 250 | b= | 250 | e= | 50 | f= | 50 | r= | 100 |  |  | ocynk | 0.65 | 3.25 | Ogólne
N1 |  | 2 | BS | Łuk symetryczny | alfa= | 90 | a= | 250 | b= | 200 | e= | 50 | f= | 50 | r= | 100 |  |  | ocynk | 0.51 | 1.03 | Ogólne
N1 |  | 1 | BS | Łuk symetryczny | alfa= | 90 | a= | 200 | b= | 250 | e= | 50 | f= | 50 | r= | 100 |  |  | ocynk | 0.58 | 0.58 | Ogólne
N1 |  | 1 | BO | Zaślepka | a= | 200 | b= | 250 | [10 empty] | ocynk | 0.05 | 0.05 | Ogólne
N1 |  | 1 | BO | Zaślepka | a= | 100 | b= | 150 | [10 empty] | ocynk | 0.01 | 0.01 | Ogólne
N1 |  | 10 | BGE | Kolano prasowane | alfa= | 90 | r= | 0.8 | d1= | 200 | [8 empty] | ocynk | 0.26 | 2.56 | Ogólne
N1 |  | 7 | BGE | Kolano prasowane | alfa= | 90 | r= | 0.8 | d1= | 160 | [8 empty] | ocynk | 0.16 | 1.15 | Ogólne
N1 |  | 17 | BGE | Kolano prasowane | alfa= | 90 | r= | 0.8 | d1= | 125 | [8 empty] | ocynk | 0.1 | 1.7 | Ogólne
N1 |  | 32 | BGE | Kolano prasowane | alfa= | 90 | r= | 0.8 | d1= | 100 | [8 empty] | ocynk | 0.06 | 2.05 | Ogólne
N1 |  | 1 | BA | Łuk asymetryczny | alfa= | 90 | a= | 600 | b= | 200 | d= | 400 | e= | 50 | f= | 50 | r= | 100 | ocynk | 0.91 | 0.91 | Ogólne
N1 |  | 2 | ATE | Symetryczny trójnik 90 stopni | d1= | 200 | d3= | 200 | l1= | 265 | [8 empty] | ocynk | 0.35 | 0.69 | Ogólne
N1 |  | 2 | ATE | Symetryczny trójnik 90 stopni | d1= | 200 | d3= | 160 | l1= | 210 | [8 empty] | ocynk | 0.28 | 0.56 | Ogólne
N1 |  | 1 | ATE | Symetryczny trójnik 90 stopni | d1= | 200 | d3= | 125 | l1= | 210 | [8 empty] | ocynk | 0.25 | 0.25 | Ogólne
N1 |  | 3 | ATE | Symetryczny trójnik 90 stopni | d1= | 200 | d3= | 125 | l1= | 170 | [8 empty] | ocynk | 0.23 | 0.69 | Ogólne
N1 |  | 1 | ATE | Symetryczny trójnik 90 stopni | d1= | 200 | d3= | 100 | l1= | 190 | [8 empty] | ocynk | 0.23 | 0.23 | Ogólne
N1 |  | 2 | ATE | Symetryczny trójnik 90 stopni | d1= | 200 | d3= | 100 | l1= | 170 | [8 empty] | ocynk | 0.22 | 0.43 | Ogólne
N1 |  | 1 | ATE | Symetryczny trójnik 90 stopni | d1= | 160 | d3= | 160 | l1= | 210 | [8 empty] | ocynk | 0.23 | 0.23 | Ogólne
N1 |  | 1 | ATE | Symetryczny trójnik 90 stopni | d1= | 160 | d3= | 125 | l1= | 170 | [8 empty] | ocynk | 0.19 | 0.19 | Ogólne
N1 |  | 4 | ATE | Symetryczny trójnik 90 stopni | d1= | 160 | d3= | 100 | l1= | 170 | [8 empty] | ocynk | 0.18 | 0.71 | Ogólne
N1 |  | 2 | ATE | Symetryczny trójnik 90 stopni | d1= | 125 | d3= | 100 | l1= | 170 | [8 empty] | ocynk | 0.15 | 0.29 | Ogólne
| Nazwa: | N2
| Typ: | Nawiewny
| Opis: | NAWIEW-OGÓLNY
Sys. | Nr | Szt. | Typ | Nazwa | Wymiary | [13 empty] | Materiał | Pow. [m2] | Pow. całk. [m2] | Producent | Uwagi
N2 | 1 | 1 | RS1* | Tłumik kanałowy prostokątny | a= | 500 | b= | 1200 | l= | 1750 | [8 empty] | ocynk | 0 |  | Ogólne
N2 | 2 | 1 | RFD1* | Klapa przeciwpożarowa prostokątna | a= | 250 | b= | 400 | l= | 300 | [9 empty] | 0 |  | Ogólne
N2 | 3 | 1 | CFD1* | Klapa przeciwpożarowa okrągła | d= | 160 | l= | 160 | [11 empty] | 0 |  | Ogólne
N2 | 9 | 1 | RFD1* | Klapa przeciwpożarowa prostokątna | a= | 300 | b= | 250 | l= | 300 | [9 empty] | 0 |  | Ogólne
N2 | 17 | 1 | RFD1* | Klapa przeciwpożarowa prostokątna | a= | 400 | b= | 600 | l= | 300 | [9 empty] | 0 |  | Ogólne
N2 | 20 | 1 | RFD1* | Klapa przeciwpożarowa prostokątna | a= | 200 | b= | 500 | l= | 300 | [9 empty] | 0 |  | Ogólne
N2 |  | 1 | USE | Redukcja symetryczna | d1= | 200 | d2= | 160 | l1= | 137 | [8 empty] | ocynk | 0.14 | 0.14 | Ogólne
N2 |  | 1 | US | Redukcja symetryczna | a= | 600 | b= | 1500 | c= | 500 | d= | 1200 | l= | 333 |  |  |  |  | ocynk | 1.53 | 1.53 | Ogólne
N2 |  | 1 | US | Redukcja symetryczna | a= | 500 | b= | 600 | c= | 450 | d= | 700 | l= | 350 |  |  |  |  | ocynk | 0.81 | 0.81 | Ogólne
N2 |  | 1 | US | Redukcja symetryczna | a= | 400 | b= | 250 | c= | 400 | d= | 250 | l= | 732 |  |  |  |  | ocynk | 0.95 | 0.95 | Ogólne
N2 |  | 1 | US | Redukcja symetryczna | a= | 300 | b= | 250 | c= | 300 | d= | 250 | l= | 144 |  |  |  |  | ocynk | 0.16 | 0.16 | Ogólne
N2 |  | 1 | US | Redukcja symetryczna | a= | 200 | b= | 500 | c= | 500 | d= | 600 | l= | 300 |  |  |  |  | ocynk | 0.67 | 0.67 | Ogólne
N2 |  | 1 | UA | Redukcja asymetryczna | a= | 500 | b= | 1200 | c= | 700 | d= | 450 | l= | 569 | e= | -749 | f= | 200 | ocynk | 1.93 | 1.93 | Ogólne
N2 |  | 1 | UA | Redukcja asymetryczna | a= | 300 | b= | 300 | c= | 400 | d= | 250 | l= | 185 | e= | -25 | f= | 43 | ocynk | 0.25 | 0.25 | Ogólne
N2 |  | 1 | TUBE* | Przewód okrągły | d1= | 160 | l1= | 0.40 m | [10 empty] | ocynk | 0.2 | 0.2 | Ogólne
N2 |  | 1 | TR4* | Trójnik z odejściem łukowym | a= | 250 | b= | 400 | d= | 200 | h= | 300 | r= | 100 | l= | 500 | alfa= | 90 | ocynk | 1.14 | 1.14 | Ogólne
N2 |  | 1 | TR2* | Trójnik prosty z okrągłym odejściem | a= | 250 | b= | 200 | d= | 200 | l= | 400 | e= | 200 | f= | 125 |  |  | ocynk | 0.41 | 0.41 | Ogólne
N2 |  | 1 | TR1* | Trójnik prosty z prostokątnym odejściem | a= | 600 | b= | 500 | g= | 600 | h= | 400 | l= | 600 | e= | 300 | f= | 300 | ocynk | 1.52 | 1.52 | Ogólne
[5 empty] | l3= | 100
N2 |  | 1 | TR1* | Trójnik prosty z prostokątnym odejściem | a= | 1200 | b= | 500 | g= | 300 | h= | 300 | l= | 500 | e= | 250 | f= | 1050 | ocynk | 1.82 | 1.82 | Ogólne
[5 empty] | l3= | 100
N2 |  | 1 | K | Przewód prostokątny | a= | 700 | b= | 450 | l= | 896 | [8 empty] | ocynk | 2.06 | 2.06 | Ogólne
N2 |  | 3 | K | Przewód prostokątny | a= | 700 | b= | 450 | l= | 1500 | [8 empty] | ocynk | 3.45 | 10.35 | Ogólne
N2 |  | 1 | K | Przewód prostokątny | a= | 700 | b= | 450 | l= | 1379 | [8 empty] | ocynk | 3.17 | 3.17 | Ogólne
N2 |  | 2 | K | Przewód prostokątny | a= | 600 | b= | 500 | l= | 1500 | [8 empty] | ocynk | 3.3 | 6.6 | Ogólne
N2 |  | 1 | K | Przewód prostokątny | a= | 600 | b= | 500 | l= | 1048 | [8 empty] | ocynk | 2.31 | 2.31 | Ogólne
N2 |  | 2 | K | Przewód prostokątny | a= | 500 | b= | 600 | l= | 1500 | [8 empty] | ocynk | 3.3 | 6.6 | Ogólne
N2 |  | 7 | K | Przewód prostokątny | a= | 450 | b= | 700 | l= | 1500 | [8 empty] | ocynk | 3.45 | 24.15 | Ogólne
N2 |  | 1 | K | Przewód prostokątny | a= | 400 | b= | 600 | l= | 157 | [8 empty] | ocynk | 0.31 | 0.31 | Ogólne
N2 |  | 1 | K | Przewód prostokątny | a= | 400 | b= | 250 | l= | 85 | [8 empty] | ocynk | 0.11 | 0.11 | Ogólne
N2 |  | 1 | K | Przewód prostokątny | a= | 400 | b= | 250 | l= | 193 | [8 empty] | ocynk | 0.25 | 0.25 | Ogólne
N2 |  | 1 | K | Przewód prostokątny | a= | 300 | b= | 300 | l= | 684 | [8 empty] | ocynk | 0.82 | 0.82 | Ogólne
N2 |  | 1 | K | Przewód prostokątny | a= | 300 | b= | 300 | l= | 672 | [8 empty] | ocynk | 0.81 | 0.81 | Ogólne
N2 |  | 1 | K | Przewód prostokątny | a= | 300 | b= | 300 | l= | 456 | [8 empty] | ocynk | 0.55 | 0.55 | Ogólne
N2 |  | 5 | K | Przewód prostokątny | a= | 300 | b= | 300 | l= | 1500 | [8 empty] | ocynk | 1.8 | 9 | Ogólne
N2 |  | 1 | K | Przewód prostokątny | a= | 250 | b= | 400 | l= | 666 | [8 empty] | ocynk | 0.87 | 0.87 | Ogólne
N2 |  | 4 | K | Przewód prostokątny | a= | 250 | b= | 400 | l= | 1500 | [8 empty] | ocynk | 1.95 | 7.8 | Ogólne
N2 |  | 1 | K | Przewód prostokątny | a= | 250 | b= | 400 | l= | 1376 | [8 empty] | ocynk | 1.79 | 1.79 | Ogólne
N2 |  | 1 | K | Przewód prostokątny | a= | 200 | b= | 500 | l= | 723 | [8 empty] | ocynk | 1.01 | 1.01 | Ogólne
N2 |  | 1 | K | Przewód prostokątny | a= | 200 | b= | 500 | l= | 242 | [8 empty] | ocynk | 0.34 | 0.34 | Ogólne
N2 |  | 1 | K | Przewód prostokątny | a= | 200 | b= | 500 | l= | 1500 | [8 empty] | ocynk | 2.1 | 2.1 | Ogólne
N2 |  | 1 | ES | Odsadzka symetryczna | a= | 600 | b= | 500 | e= | 100 | l= | 505 | [6 empty] | ocynk | 1.13 | 1.13 | Ogólne
N2 |  | 1 | ES | Odsadzka symetryczna | a= | 400 | b= | 600 | e= | 200 | l= | 562 | [6 empty] | ocynk | 1.19 | 1.19 | Ogólne
N2 |  | 1 | ES | Odsadzka symetryczna | a= | 300 | b= | 300 | e= | 732 | l= | 1000 | [6 empty] | ocynk | 1.49 | 1.49 | Ogólne
N2 |  | 1 | ES | Odsadzka symetryczna | a= | 250 | b= | 400 | e= | 120 | l= | 400 | [6 empty] | ocynk | 0.54 | 0.54 | Ogólne
N2 |  | 1 | ES | Odsadzka symetryczna | a= | 200 | b= | 500 | e= | 200 | l= | 590 | [6 empty] | ocynk | 0.87 | 0.87 | Ogólne
N2 |  | 2 | BS | Łuk symetryczny | alfa= | 90 | a= | 700 | b= | 450 | e= | 50 | f= | 50 | r= | 100 |  |  | ocynk | 2.22 | 4.43 | Ogólne
N2 |  | 1 | BS | Łuk symetryczny | alfa= | 90 | a= | 500 | b= | 600 | e= | 50 | f= | 50 | r= | 100 |  |  | ocynk | 2.64 | 2.64 | Ogólne
N2 |  | 1 | BS | Łuk symetryczny | alfa= | 90 | a= | 500 | b= | 200 | e= | 50 | f= | 50 | r= | 100 |  |  | ocynk | 0.8 | 0.8 | Ogólne
N2 |  | 1 | BS | Łuk symetryczny | alfa= | 90 | a= | 400 | b= | 250 | e= | 50 | f= | 50 | r= | 100 |  |  | ocynk | 0.84 | 0.84 | Ogólne
N2 |  | 1 | BS | Łuk symetryczny | alfa= | 90 | a= | 300 | b= | 300 | e= | 50 | f= | 50 | r= | 100 |  |  | ocynk | 0.87 | 0.87 | Ogólne
N2 |  | 1 | BS | Łuk symetryczny | alfa= | 90 | a= | 250 | b= | 400 | e= | 50 | f= | 50 | r= | 100 |  |  | ocynk | 1.15 | 1.15 | Ogólne
N2 |  | 1 | BO | Zaślepka | a= | 250 | b= | 200 | [10 empty] | ocynk | 0.05 | 0.05 | Ogólne
| Nazwa: | N3
| Typ: | Nawiewny
| Opis: | NAWIEW - IZOLATKA
Sys. | Nr | Szt. | Typ | Nazwa | Wymiary | [13 empty] | Materiał | Pow. [m2] | Pow. całk. [m2] | Producent | Uwagi
N3 | 1 | 1 | RS1* | Tłumik kanałowy prostokątny | a= | 200 | b= | 300 | l= | 2000 | [8 empty] | ocynk | 0 |  | Ogólne
N3 | 2 | 1 | RFD1* | Klapa przeciwpożarowa prostokątna | a= | 250 | b= | 200 | l= | 300 | [9 empty] | 0 |  | Ogólne
N3 | 3 | 1 | RFD1* | Klapa przeciwpożarowa prostokątna | a= | 200 | b= | 250 | l= | 300 | [9 empty] | 0 |  | Ogólne
N3 |  | 1 | US | Redukcja symetryczna | a= | 200 | b= | 300 | c= | 315 | d= | 540 | l= | 270 |  |  |  |  | ocynk | 0.47 | 0.47 | Ogólne
N3 |  | 1 | US | Redukcja symetryczna | a= | 200 | b= | 250 | c= | 200 | d= | 300 | l= | 150 |  |  |  |  | ocynk | 0.15 | 0.15 | Ogólne
N3 |  | 1 | US | Redukcja symetryczna | a= | 200 | b= | 250 | c= | 200 | d= | 250 | l= | 535 |  |  |  |  | ocynk | 0.48 | 0.48 | Ogólne
N3 |  | 1 | K | Przewód prostokątny | a= | 250 | b= | 200 | l= | 600 | [8 empty] | ocynk | 0.54 | 0.54 | Ogólne
N3 |  | 1 | K | Przewód prostokątny | a= | 250 | b= | 200 | l= | 517 | [8 empty] | ocynk | 0.47 | 0.47 | Ogólne
N3 |  | 1 | K | Przewód prostokątny | a= | 250 | b= | 200 | l= | 462 | [8 empty] | ocynk | 0.42 | 0.42 | Ogólne
N3 |  | 1 | K | Przewód prostokątny | a= | 250 | b= | 200 | l= | 1062 | [8 empty] | ocynk | 0.96 | 0.96 | Ogólne
N3 |  | 1 | K | Przewód prostokątny | a= | 200 | b= | 250 | l= | 759 | [8 empty] | ocynk | 0.68 | 0.68 | Ogólne
N3 |  | 1 | K | Przewód prostokątny | a= | 200 | b= | 250 | l= | 357 | [8 empty] | ocynk | 0.32 | 0.32 | Ogólne
N3 |  | 5 | K | Przewód prostokątny | a= | 200 | b= | 250 | l= | 1500 | [8 empty] | ocynk | 1.35 | 6.75 | Ogólne
N3 |  | 2 | BS | Łuk symetryczny | alfa= | 90 | a= | 250 | b= | 200 | e= | 50 | f= | 50 | r= | 100 |  |  | ocynk | 0.51 | 1.03 | Ogólne
N3 |  | 3 | BS | Łuk symetryczny | alfa= | 90 | a= | 200 | b= | 250 | e= | 50 | f= | 50 | r= | 100 |  |  | ocynk | 0.58 | 1.75 | Ogólne
| Nazwa: | N4
| Typ: | Nawiewny
| Opis: | NAWIEW - PIWNICA
Sys. | Nr | Szt. | Typ | Nazwa | Wymiary | [13 empty] | Materiał | Pow. [m2] | Pow. całk. [m2] | Producent | Uwagi
N4 | 1 | 2 | CFD1* | Klapa przeciwpożarowa okrągła | d= | 200 | l= | 200 | [11 empty] | 0 |  | Ogólne
N4 | 2 | 1 | WG*+RG | Prostokątna czerpnia/wyrzutnia ścienna | a= | 200 | b= | 300 | [11 empty] | 0 |  | Ogólne
N4 | 3 | 1 | CF1*+panelowy | Filtr okrągły | d= | 200 | l= | 380 | [10 empty] | ocynk | 0 |  | Ogólne | F5
N4 | 4 | 2 | CFC* | Okrągły króciec elastyczny | d= | 160 | l= | 100 | [11 empty] | 0 |  | Ogólne
N4 | 5 | 1 | CV1*+310 m3/h+250 Pa+230V | Wentylator kanałowy okrągły in-line | d= | 160 | l= | 289 | [11 empty] | 0 |  | Ogólne | 230V, 0,65A, 73W, 2,6kg
N4 | 6 | 1 | CH2*+3,6 kW | Nagrzewnica elektryczna okrągła | d= | 160 | l= | 320 | [10 empty] | ocynk | 0 |  | Ogólne | 3,6kW, 230V
N4 | 7 | 6 | CD1*+0 | Przepustnica okrągła | d= | 100 | l= | 100 | [10 empty] | ocynk | 0 |  | Ogólne
N4 | 8 | 6 | CD1* | Anemostat okrągły | D2= | 100 | [12 empty] | stal | 0 |  | Ogólne
N4 | 9 | 5 | CD1*+0 | Przepustnica okrągła | d= | 80 | l= | 80 | [10 empty] | ocynk | 0 |  | Ogólne
N4 | 10 | 5 | CD1* | Anemostat okrągły | D2= | 80 | [12 empty] | stal | 0 |  | Ogólne
N4 | 14 | 1 | CFD1* | Klapa przeciwpożarowa okrągła | d= | 100 | l= | 100 | [11 empty] | 0 |  | Ogólne
N4 |  | 1 | USE | Redukcja symetryczna | d1= | 200 | d2= | 160 | l1= | 85 | [8 empty] | ocynk | 0.1 | 0.1 | Ogólne
N4 |  | 2 | TUBE* | Przewód okrągły | d1= | 80 | l1= | 0.36 m | [10 empty] | ocynk | 0.09 | 0.18 | Ogólne
N4 |  | 2 | TUBE* | Przewód okrągły | d1= | 80 | l1= | 0.35 m | [10 empty] | ocynk | 0.09 | 0.17 | Ogólne
N4 |  | 1 | TUBE* | Przewód okrągły | d1= | 80 | l1= | 0.33 m | [10 empty] | ocynk | 0.08 | 0.08 | Ogólne
N4 |  | 2 | TUBE* | Przewód okrągły | d1= | 80 | l1= | 0.25 m | [10 empty] | ocynk | 0.06 | 0.12 | Ogólne
N4 |  | 2 | TUBE* | Przewód okrągły | d1= | 80 | l1= | 0.22 m | [10 empty] | ocynk | 0.06 | 0.11 | Ogólne
N4 |  | 1 | TUBE* | Przewód okrągły | d1= | 80 | l1= | 0.15 m | [10 empty] | ocynk | 0.04 | 0.04 | Ogólne
N4 |  | 1 | TUBE* | Przewód okrągły | d1= | 200 | l1= | 4.73 m | [10 empty] | ocynk | 2.97 | 2.97 | Ogólne
N4 |  | 1 | TUBE* | Przewód okrągły | d1= | 200 | l1= | 3.95 m | [10 empty] | ocynk | 2.48 | 2.48 | Ogólne
N4 |  | 1 | TUBE* | Przewód okrągły | d1= | 200 | l1= | 3.73 m | [10 empty] | ocynk | 2.34 | 2.34 | Ogólne
N4 |  | 1 | TUBE* | Przewód okrągły | d1= | 200 | l1= | 3.49 m | [10 empty] | ocynk | 2.19 | 2.19 | Ogólne
N4 |  | 1 | TUBE* | Przewód okrągły | d1= | 200 | l1= | 1.50 m | [10 empty] | ocynk | 0.94 | 0.94 | Ogólne
N4 |  | 1 | TUBE* | Przewód okrągły | d1= | 200 | l1= | 1.14 m | [10 empty] | ocynk | 0.72 | 0.72 | Ogólne
N4 |  | 1 | TUBE* | Przewód okrągły | d1= | 200 | l1= | 0.71 m | [10 empty] | ocynk | 0.45 | 0.45 | Ogólne
N4 |  | 1 | TUBE* | Przewód okrągły | d1= | 200 | l1= | 0.47 m | [10 empty] | ocynk | 0.3 | 0.3 | Ogólne
N4 |  | 1 | TUBE* | Przewód okrągły | d1= | 200 | l1= | 0.09 m | [10 empty] | ocynk | 0.06 | 0.06 | Ogólne
N4 |  | 1 | TUBE* | Przewód okrągły | d1= | 200 | l1= | 0.07 m | [10 empty] | ocynk | 0.04 | 0.04 | Ogólne
N4 |  | 1 | TUBE* | Przewód okrągły | d1= | 160 | l1= | 6.00 m | [10 empty] | ocynk | 3.01 | 3.01 | Ogólne
N4 |  | 1 | TUBE* | Przewód okrągły | d1= | 160 | l1= | 0.60 m | [10 empty] | ocynk | 0.3 | 0.3 | Ogólne
N4 |  | 1 | TUBE* | Przewód okrągły | d1= | 160 | l1= | 0.28 m | [10 empty] | ocynk | 0.14 | 0.14 | Ogólne
N4 |  | 1 | TUBE* | Przewód okrągły | d1= | 160 | l1= | 0.26 m | [10 empty] | ocynk | 0.13 | 0.13 | Ogólne
N4 |  | 1 | TUBE* | Przewód okrągły | d1= | 160 | l1= | 0.23 m | [10 empty] | ocynk | 0.12 | 0.12 | Ogólne
N4 |  | 1 | TUBE* | Przewód okrągły | d1= | 160 | l1= | 0.17 m | [10 empty] | ocynk | 0.09 | 0.09 | Ogólne
N4 |  | 1 | TUBE* | Przewód okrągły | d1= | 160 | l1= | 0.13 m | [10 empty] | ocynk | 0.06 | 0.06 | Ogólne
N4 |  | 1 | TUBE* | Przewód okrągły | d1= | 160 | l1= | 0.06 m | [10 empty] | ocynk | 0.03 | 0.03 | Ogólne
N4 |  | 1 | TUBE* | Przewód okrągły | d1= | 100 | l1= | 6.00 m | [10 empty] | ocynk | 1.88 | 1.88 | Ogólne
N4 |  | 1 | TUBE* | Przewód okrągły | d1= | 100 | l1= | 5.92 m | [10 empty] | ocynk | 1.86 | 1.86 | Ogólne
N4 |  | 1 | TUBE* | Przewód okrągły | d1= | 100 | l1= | 5.77 m | [10 empty] | ocynk | 1.81 | 1.81 | Ogólne
N4 |  | 2 | TUBE* | Przewód okrągły | d1= | 100 | l1= | 4.43 m | [10 empty] | ocynk | 1.39 | 2.78 | Ogólne
N4 |  | 1 | TUBE* | Przewód okrągły | d1= | 100 | l1= | 4.18 m | [10 empty] | ocynk | 1.31 | 1.31 | Ogólne
N4 |  | 1 | TUBE* | Przewód okrągły | d1= | 100 | l1= | 3.09 m | [10 empty] | ocynk | 0.97 | 0.97 | Ogólne
N4 |  | 1 | TUBE* | Przewód okrągły | d1= | 100 | l1= | 3.02 m | [10 empty] | ocynk | 0.95 | 0.95 | Ogólne
N4 |  | 1 | TUBE* | Przewód okrągły | d1= | 100 | l1= | 3.01 m | [10 empty] | ocynk | 0.94 | 0.94 | Ogólne
N4 |  | 1 | TUBE* | Przewód okrągły | d1= | 100 | l1= | 1.77 m | [10 empty] | ocynk | 0.56 | 0.56 | Ogólne
N4 |  | 1 | TUBE* | Przewód okrągły | d1= | 100 | l1= | 1.05 m | [10 empty] | ocynk | 0.33 | 0.33 | Ogólne
N4 |  | 1 | TUBE* | Przewód okrągły | d1= | 100 | l1= | 0.83 m | [10 empty] | ocynk | 0.26 | 0.26 | Ogólne
N4 |  | 1 | TUBE* | Przewód okrągły | d1= | 100 | l1= | 0.58 m | [10 empty] | ocynk | 0.18 | 0.18 | Ogólne
N4 |  | 1 | TUBE* | Przewód okrągły | d1= | 100 | l1= | 0.37 m | [10 empty] | ocynk | 0.12 | 0.12 | Ogólne
N4 |  | 2 | TUBE* | Przewód okrągły | d1= | 100 | l1= | 0.36 m | [10 empty] | ocynk | 0.11 | 0.23 | Ogólne
N4 |  | 2 | TUBE* | Przewód okrągły | d1= | 100 | l1= | 0.34 m | [10 empty] | ocynk | 0.11 | 0.21 | Ogólne
N4 |  | 2 | TUBE* | Przewód okrągły | d1= | 100 | l1= | 0.29 m | [10 empty] | ocynk | 0.09 | 0.18 | Ogólne
N4 |  | 2 | TUBE* | Przewód okrągły | d1= | 100 | l1= | 0.28 m | [10 empty] | ocynk | 0.09 | 0.18 | Ogólne
N4 |  | 2 | TUBE* | Przewód okrągły | d1= | 100 | l1= | 0.07 m | [10 empty] | ocynk | 0.02 | 0.05 | Ogólne
N4 |  | 1 | RS | Symetryczne przejście koło/prostokąt | a= | 200 | b= | 300 | d= | 200 | g= | 80 | l= | 300 |  |  |  |  | ocynk | 0.3 | 0.3 | Ogólne
N4 |  | 1 | CD1* | Anemostat okrągły | D2= | 100 | [12 empty] | stal | 0 |  | Ogólne
N4 |  | 5 | BGE | Kolano prasowane | alfa= | 90 | r= | 0.8 | d1= | 80 | [8 empty] | ocynk | 0.04 | 0.21 | Ogólne
N4 |  | 6 | BGE | Kolano prasowane | alfa= | 90 | r= | 0.8 | d1= | 200 | [8 empty] | ocynk | 0.26 | 1.54 | Ogólne
N4 |  | 5 | BGE | Kolano prasowane | alfa= | 90 | r= | 0.8 | d1= | 160 | [8 empty] | ocynk | 0.16 | 0.82 | Ogólne
N4 |  | 4 | BGE | Kolano prasowane | alfa= | 90 | r= | 0.8 | d1= | 100 | [8 empty] | ocynk | 0.06 | 0.26 | Ogólne
N4 |  | 5 | ATE | Symetryczny trójnik 90 stopni | d1= | 100 | d3= | 80 | l1= | 170 | [8 empty] | ocynk | 0.11 | 0.56 | Ogólne
N4 |  | 1 | ATE | Symetryczny trójnik 90 stopni | d1= | 100 | d3= | 160 | l1= | 210 | [8 empty] | ocynk | 0.16 | 0.16 | Ogólne
N4 |  | 4 | ATE | Symetryczny trójnik 90 stopni | d1= | 100 | d3= | 100 | l1= | 170 | [8 empty] | ocynk | 0.12 | 0.48 | Ogólne
| Nazwa: | W1
| Typ: | Wywiewny
| Opis: | WYWIEW - OGÓLNY
Sys. | Nr | Szt. | Typ | Nazwa | Wymiary | [13 empty] | Materiał | Pow. [m2] | Pow. całk. [m2] | Producent | Uwagi
W1 | 1 | 1 | RS1* | Tłumik kanałowy prostokątny | a= | 350 | b= | 350 | l= | 2000 | [8 empty] | ocynk | 0 |  | Ogólne
W1 | 2 | 2 | CFD1* | Klapa przeciwpożarowa okrągła | d= | 160 | l= | 160 | [11 empty] | 0 |  | Ogólne
W1 | 3 | 4 | CFD1* | Klapa przeciwpożarowa okrągła | d= | 100 | l= | 100 | [11 empty] | 0 |  | Ogólne
W1 | 4 | 3 | CD1*+0 | Przepustnica okrągła | d= | 80 | l= | 80 | [10 empty] | ocynk | 0 |  | Ogólne
W1 | 5 | 2 | CD1* | Anemostat okrągły | D2= | 80 | [12 empty] | stal | 0 |  | Ogólne
W1 | 6 | 12 | CD1*+0 | Przepustnica okrągła | d= | 100 | l= | 100 | [10 empty] | ocynk | 0 |  | Ogólne
W1 | 7 | 7 | SCD1*+PBS | Anemostat wirowy okrągły+Skrzynka rozprężna PBS (z króćcem bocznym) | D2= | 125 | D= | 100 | BD= | 200 | k= | 1 | [6 empty] | stal | 0 |  | Ogólne
W1 | 8 | 4 | CD1* | Anemostat okrągły | D2= | 100 | [12 empty] | stal | 0 |  | Ogólne
W1 | 9 | 1 | RG1* | Kratka wentylacyjna prostokątna | L= | 200 | H= | 150 | k= | --------- | [8 empty] | stal | 0 |  | Ogólne
W1 | 10 | 1 | RFD1* | Klapa przeciwpożarowa prostokątna | a= | 200 | b= | 300 | l= | 300 | [9 empty] | 0 |  | Ogólne
W1 | 11 | 1 | CFD1* | Klapa przeciwpożarowa okrągła | d= | 125 | l= | 125 | [11 empty] | 0 |  | Ogólne
W1 | 12 | 11 | CD1*+0 | Przepustnica okrągła | d= | 125 | l= | 125 | [10 empty] | ocynk | 0 |  | Ogólne
W1 | 13 | 7 | SCD1*+PBS | Anemostat wirowy okrągły+Skrzynka rozprężna PBS (z króćcem bocznym) | D2= | 160 | D= | 125 | BD= | 225 | k= | 1 | [6 empty] | stal | 0 |  | Ogólne
W1 | 14 | 1 | DRSD* | Kanałowa klapa wentylacji pożarowej | a= | 200 | b= | 250 | l= | 300 | [9 empty] | 0 |  | Ogólne
W1 | 16 | 2 | CD1* | Anemostat okrągły | D2= | 160 | [12 empty] | stal | 0 |  | Ogólne
W1 | 17 | 2 | CD1* | Anemostat okrągły | D2= | 125 | [12 empty] | stal | 0 |  | Ogólne
W1 | 18 | 3 | RG1* | Kratka wentylacyjna prostokątna | L= | 200 | H= | 125 | k= | --------- | [8 empty] | stal | 0 |  | Ogólne
W1 | 19 | 1 | K | Przewód prostokątny | a= | 350 | b= | 200 | l= | 1250 | [8 empty] | ocynk | 1.38 | 1.38 | Ogólne
W1 | 20 | 1 | DRSD* | Kanałowa klapa wentylacji pożarowej | a= | 200 | b= | 350 | l= | 300 | [9 empty] | 0 |  | Ogólne
W1 |  | 2 | USE | Redukcja symetryczna | d1= | 200 | d2= | 160 | l1= | 85 | [8 empty] | ocynk | 0.1 | 0.21 | Ogólne
W1 |  | 1 | USE | Redukcja symetryczna | d1= | 200 | d2= | 125 | l1= | 133 | [8 empty] | ocynk | 0.13 | 0.13 | Ogólne
W1 |  | 3 | USE | Redukcja symetryczna | d1= | 160 | d2= | 125 | l1= | 78 | [8 empty] | ocynk | 0.08 | 0.24 | Ogólne
W1 |  | 4 | USE | Redukcja symetryczna | d1= | 160 | d2= | 100 | l1= | 112 | [8 empty] | ocynk | 0.1 | 0.39 | Ogólne
W1 |  | 1 | USE | Redukcja symetryczna | d1= | 125 | d2= | 100 | l1= | 74 | [8 empty] | ocynk | 0.06 | 0.06 | Ogólne
W1 |  | 2 | USE | Redukcja symetryczna | d1= | 125 | d2= | 100 | l1= | 64 | [8 empty] | ocynk | 0.06 | 0.11 | Ogólne
W1 |  | 1 | USE | Redukcja symetryczna | d1= | 100 | d2= | 80 | l1= | 57 | [8 empty] | ocynk | 0.04 | 0.04 | Ogólne
W1 |  | 1 | US | Redukcja symetryczna | a= | 300 | b= | 400 | c= | 500 | d= | 1300 | l= | 501 |  |  |  |  | ocynk | 1.84 | 1.84 | Ogólne
W1 |  | 1 | US | Redukcja symetryczna | a= | 250 | b= | 250 | c= | 200 | d= | 300 | l= | 150 |  |  |  |  | ocynk | 0.15 | 0.15 | Ogólne
W1 |  | 1 | US | Redukcja symetryczna | a= | 250 | b= | 200 | c= | 200 | d= | 200 | l= | 125 |  |  |  |  | ocynk | 0.11 | 0.11 | Ogólne
W1 |  | 1 | US | Redukcja symetryczna | a= | 200 | b= | 350 | c= | 300 | d= | 400 | l= | 174 |  |  |  |  | ocynk | 0.25 | 0.25 | Ogólne
W1 |  | 1 | US | Redukcja symetryczna | a= | 200 | b= | 350 | c= | 200 | d= | 350 | l= | 228 |  |  |  |  | ocynk | 0.25 | 0.25 | Ogólne
W1 |  | 1 | US | Redukcja symetryczna | a= | 200 | b= | 300 | c= | 200 | d= | 350 | l= | 175 |  |  |  |  | ocynk | 0.19 | 0.19 | Ogólne
W1 |  | 1 | US | Redukcja symetryczna | a= | 200 | b= | 250 | c= | 200 | d= | 250 | l= | 686 |  |  |  |  | ocynk | 0.62 | 0.62 | Ogólne
W1 |  | 1 | UA | Redukcja asymetryczna | a= | 350 | b= | 350 | c= | 350 | d= | 200 | l= | 216 | e= | 0 | f= | 0 | ocynk | 0.37 | 0.37 | Ogólne
W1 |  | 1 | UA | Redukcja asymetryczna | a= | 350 | b= | 200 | c= | 350 | d= | 350 | l= | 175 | e= | 0 | f= | 0 | ocynk | 0.24 | 0.24 | Ogólne
W1 |  | 2 | UA | Redukcja asymetryczna | a= | 300 | b= | 150 | c= | 250 | d= | 200 | l= | 150 | e= | 50 | f= | -25 | ocynk | 0.14 | 0.28 | Ogólne
W1 |  | 1 | TUBE* | Przewód okrągły | d1= | 80 | l1= | 1.56 m | [10 empty] | ocynk | 0.39 | 0.39 | Ogólne
W1 |  | 1 | TUBE* | Przewód okrągły | d1= | 80 | l1= | 0.52 m | [10 empty] | ocynk | 0.13 | 0.13 | Ogólne
W1 |  | 1 | TUBE* | Przewód okrągły | d1= | 80 | l1= | 0.50 m | [10 empty] | ocynk | 0.13 | 0.13 | Ogólne
W1 |  | 1 | TUBE* | Przewód okrągły | d1= | 80 | l1= | 0.34 m | [10 empty] | ocynk | 0.08 | 0.08 | Ogólne
W1 |  | 1 | TUBE* | Przewód okrągły | d1= | 80 | l1= | 0.33 m | [10 empty] | ocynk | 0.08 | 0.08 | Ogólne
W1 |  | 1 | TUBE* | Przewód okrągły | d1= | 80 | l1= | 0.30 m | [10 empty] | ocynk | 0.08 | 0.08 | Ogólne
W1 |  | 1 | TUBE* | Przewód okrągły | d1= | 80 | l1= | 0.22 m | [10 empty] | ocynk | 0.06 | 0.06 | Ogólne
W1 |  | 2 | TUBE* | Przewód okrągły | d1= | 80 | l1= | 0.18 m | [10 empty] | ocynk | 0.05 | 0.09 | Ogólne
W1 |  | 1 | TUBE* | Przewód okrągły | d1= | 80 | l1= | 0.13 m | [10 empty] | ocynk | 0.03 | 0.03 | Ogólne
W1 |  | 1 | TUBE* | Przewód okrągły | d1= | 80 | l1= | 0.08 m | [10 empty] | ocynk | 0.02 | 0.02 | Ogólne
W1 |  | 1 | TUBE* | Przewód okrągły | d1= | 200 | l1= | 6.00 m | [10 empty] | ocynk | 3.77 | 3.77 | Ogólne
W1 |  | 1 | TUBE* | Przewód okrągły | d1= | 200 | l1= | 4.89 m | [10 empty] | ocynk | 3.07 | 3.07 | Ogólne
W1 |  | 1 | TUBE* | Przewód okrągły | d1= | 200 | l1= | 3.80 m | [10 empty] | ocynk | 2.39 | 2.39 | Ogólne
W1 |  | 1 | TUBE* | Przewód okrągły | d1= | 200 | l1= | 3.31 m | [10 empty] | ocynk | 2.08 | 2.08 | Ogólne
W1 |  | 1 | TUBE* | Przewód okrągły | d1= | 200 | l1= | 1.45 m | [10 empty] | ocynk | 0.91 | 0.91 | Ogólne
W1 |  | 1 | TUBE* | Przewód okrągły | d1= | 200 | l1= | 1.28 m | [10 empty] | ocynk | 0.8 | 0.8 | Ogólne
W1 |  | 1 | TUBE* | Przewód okrągły | d1= | 160 | l1= | 5.03 m | [10 empty] | ocynk | 2.53 | 2.53 | Ogólne
W1 |  | 1 | TUBE* | Przewód okrągły | d1= | 160 | l1= | 2.77 m | [10 empty] | ocynk | 1.39 | 1.39 | Ogólne
W1 |  | 1 | TUBE* | Przewód okrągły | d1= | 160 | l1= | 2.62 m | [10 empty] | ocynk | 1.32 | 1.32 | Ogólne
W1 |  | 1 | TUBE* | Przewód okrągły | d1= | 160 | l1= | 2.58 m | [10 empty] | ocynk | 1.3 | 1.3 | Ogólne
W1 |  | 1 | TUBE* | Przewód okrągły | d1= | 160 | l1= | 1.61 m | [10 empty] | ocynk | 0.81 | 0.81 | Ogólne
W1 |  | 1 | TUBE* | Przewód okrągły | d1= | 160 | l1= | 1.54 m | [10 empty] | ocynk | 0.77 | 0.77 | Ogólne
W1 |  | 1 | TUBE* | Przewód okrągły | d1= | 160 | l1= | 1.52 m | [10 empty] | ocynk | 0.76 | 0.76 | Ogólne
W1 |  | 1 | TUBE* | Przewód okrągły | d1= | 160 | l1= | 1.32 m | [10 empty] | ocynk | 0.67 | 0.67 | Ogólne
W1 |  | 1 | TUBE* | Przewód okrągły | d1= | 160 | l1= | 0.96 m | [10 empty] | ocynk | 0.48 | 0.48 | Ogólne
W1 |  | 1 | TUBE* | Przewód okrągły | d1= | 160 | l1= | 0.92 m | [10 empty] | ocynk | 0.46 | 0.46 | Ogólne
W1 |  | 1 | TUBE* | Przewód okrągły | d1= | 160 | l1= | 0.51 m | [10 empty] | ocynk | 0.26 | 0.26 | Ogólne
W1 |  | 1 | TUBE* | Przewód okrągły | d1= | 160 | l1= | 0.43 m | [10 empty] | ocynk | 0.22 | 0.22 | Ogólne
W1 |  | 1 | TUBE* | Przewód okrągły | d1= | 160 | l1= | 0.41 m | [10 empty] | ocynk | 0.21 | 0.21 | Ogólne
W1 |  | 1 | TUBE* | Przewód okrągły | d1= | 160 | l1= | 0.33 m | [10 empty] | ocynk | 0.16 | 0.16 | Ogólne
W1 |  | 1 | TUBE* | Przewód okrągły | d1= | 160 | l1= | 0.19 m | [10 empty] | ocynk | 0.1 | 0.1 | Ogólne
W1 |  | 1 | TUBE* | Przewód okrągły | d1= | 160 | l1= | 0.14 m | [10 empty] | ocynk | 0.07 | 0.07 | Ogólne
W1 |  | 1 | TUBE* | Przewód okrągły | d1= | 160 | l1= | 0.11 m | [10 empty] | ocynk | 0.05 | 0.05 | Ogólne
W1 |  | 1 | TUBE* | Przewód okrągły | d1= | 160 | l1= | 0.09 m | [10 empty] | ocynk | 0.04 | 0.04 | Ogólne
W1 |  | 1 | TUBE* | Przewód okrągły | d1= | 125 | l1= | 3.96 m | [10 empty] | ocynk | 1.55 | 1.55 | Ogólne
W1 |  | 1 | TUBE* | Przewód okrągły | d1= | 125 | l1= | 3.80 m | [10 empty] | ocynk | 1.49 | 1.49 | Ogólne
W1 |  | 1 | TUBE* | Przewód okrągły | d1= | 125 | l1= | 1.78 m | [10 empty] | ocynk | 0.7 | 0.7 | Ogólne
W1 |  | 1 | TUBE* | Przewód okrągły | d1= | 125 | l1= | 1.39 m | [10 empty] | ocynk | 0.54 | 0.54 | Ogólne
W1 |  | 1 | TUBE* | Przewód okrągły | d1= | 125 | l1= | 1.36 m | [10 empty] | ocynk | 0.53 | 0.53 | Ogólne
W1 |  | 1 | TUBE* | Przewód okrągły | d1= | 125 | l1= | 1.34 m | [10 empty] | ocynk | 0.53 | 0.53 | Ogólne
W1 |  | 1 | TUBE* | Przewód okrągły | d1= | 125 | l1= | 1.30 m | [10 empty] | ocynk | 0.51 | 0.51 | Ogólne
W1 |  | 1 | TUBE* | Przewód okrągły | d1= | 125 | l1= | 1.25 m | [10 empty] | ocynk | 0.49 | 0.49 | Ogólne
W1 |  | 2 | TUBE* | Przewód okrągły | d1= | 125 | l1= | 1.13 m | [10 empty] | ocynk | 0.44 | 0.89 | Ogólne
W1 |  | 1 | TUBE* | Przewód okrągły | d1= | 125 | l1= | 1.11 m | [10 empty] | ocynk | 0.44 | 0.44 | Ogólne
W1 |  | 1 | TUBE* | Przewód okrągły | d1= | 125 | l1= | 1.01 m | [10 empty] | ocynk | 0.4 | 0.4 | Ogólne
W1 |  | 1 | TUBE* | Przewód okrągły | d1= | 125 | l1= | 0.97 m | [10 empty] | ocynk | 0.38 | 0.38 | Ogólne
W1 |  | 1 | TUBE* | Przewód okrągły | d1= | 125 | l1= | 0.89 m | [10 empty] | ocynk | 0.35 | 0.35 | Ogólne
W1 |  | 1 | TUBE* | Przewód okrągły | d1= | 125 | l1= | 0.60 m | [10 empty] | ocynk | 0.24 | 0.24 | Ogólne
W1 |  | 1 | TUBE* | Przewód okrągły | d1= | 125 | l1= | 0.54 m | [10 empty] | ocynk | 0.21 | 0.21 | Ogólne
W1 |  | 1 | TUBE* | Przewód okrągły | d1= | 125 | l1= | 0.52 m | [10 empty] | ocynk | 0.2 | 0.2 | Ogólne
W1 |  | 1 | TUBE* | Przewód okrągły | d1= | 125 | l1= | 0.51 m | [10 empty] | ocynk | 0.2 | 0.2 | Ogólne
W1 |  | 2 | TUBE* | Przewód okrągły | d1= | 125 | l1= | 0.49 m | [10 empty] | ocynk | 0.19 | 0.39 | Ogólne
W1 |  | 1 | TUBE* | Przewód okrągły | d1= | 125 | l1= | 0.45 m | [10 empty] | ocynk | 0.18 | 0.18 | Ogólne
W1 |  | 1 | TUBE* | Przewód okrągły | d1= | 125 | l1= | 0.44 m | [10 empty] | ocynk | 0.17 | 0.17 | Ogólne
W1 |  | 1 | TUBE* | Przewód okrągły | d1= | 125 | l1= | 0.42 m | [10 empty] | ocynk | 0.16 | 0.16 | Ogólne
W1 |  | 1 | TUBE* | Przewód okrągły | d1= | 125 | l1= | 0.41 m | [10 empty] | ocynk | 0.16 | 0.16 | Ogólne
W1 |  | 1 | TUBE* | Przewód okrągły | d1= | 125 | l1= | 0.38 m | [10 empty] | ocynk | 0.15 | 0.15 | Ogólne
W1 |  | 1 | TUBE* | Przewód okrągły | d1= | 125 | l1= | 0.34 m | [10 empty] | ocynk | 0.13 | 0.13 | Ogólne
W1 |  | 2 | TUBE* | Przewód okrągły | d1= | 125 | l1= | 0.29 m | [10 empty] | ocynk | 0.12 | 0.23 | Ogólne
W1 |  | 1 | TUBE* | Przewód okrągły | d1= | 125 | l1= | 0.28 m | [10 empty] | ocynk | 0.11 | 0.11 | Ogólne
W1 |  | 1 | TUBE* | Przewód okrągły | d1= | 125 | l1= | 0.25 m | [10 empty] | ocynk | 0.1 | 0.1 | Ogólne
W1 |  | 5 | TUBE* | Przewód okrągły | d1= | 125 | l1= | 0.21 m | [10 empty] | ocynk | 0.08 | 0.41 | Ogólne
W1 |  | 1 | TUBE* | Przewód okrągły | d1= | 125 | l1= | 0.18 m | [10 empty] | ocynk | 0.07 | 0.07 | Ogólne
W1 |  | 4 | TUBE* | Przewód okrągły | d1= | 125 | l1= | 0.13 m | [10 empty] | ocynk | 0.05 | 0.2 | Ogólne
W1 |  | 2 | TUBE* | Przewód okrągły | d1= | 125 | l1= | 0.12 m | [10 empty] | ocynk | 0.05 | 0.09 | Ogólne
W1 |  | 1 | TUBE* | Przewód okrągły | d1= | 125 | l1= | 0.10 m | [10 empty] | ocynk | 0.04 | 0.04 | Ogólne
W1 |  | 1 | TUBE* | Przewód okrągły | d1= | 100 | l1= | 3.52 m | [10 empty] | ocynk | 1.11 | 1.11 | Ogólne
W1 |  | 1 | TUBE* | Przewód okrągły | d1= | 100 | l1= | 2.55 m | [10 empty] | ocynk | 0.8 | 0.8 | Ogólne
W1 |  | 1 | TUBE* | Przewód okrągły | d1= | 100 | l1= | 1.94 m | [10 empty] | ocynk | 0.61 | 0.61 | Ogólne
W1 |  | 1 | TUBE* | Przewód okrągły | d1= | 100 | l1= | 1.80 m | [10 empty] | ocynk | 0.57 | 0.57 | Ogólne
W1 |  | 1 | TUBE* | Przewód okrągły | d1= | 100 | l1= | 1.67 m | [10 empty] | ocynk | 0.52 | 0.52 | Ogólne
W1 |  | 1 | TUBE* | Przewód okrągły | d1= | 100 | l1= | 1.65 m | [10 empty] | ocynk | 0.52 | 0.52 | Ogólne
W1 |  | 1 | TUBE* | Przewód okrągły | d1= | 100 | l1= | 1.34 m | [10 empty] | ocynk | 0.42 | 0.42 | Ogólne
W1 |  | 1 | TUBE* | Przewód okrągły | d1= | 100 | l1= | 1.00 m | [10 empty] | ocynk | 0.31 | 0.31 | Ogólne
W1 |  | 1 | TUBE* | Przewód okrągły | d1= | 100 | l1= | 0.95 m | [10 empty] | ocynk | 0.3 | 0.3 | Ogólne
W1 |  | 1 | TUBE* | Przewód okrągły | d1= | 100 | l1= | 0.85 m | [10 empty] | ocynk | 0.27 | 0.27 | Ogólne
W1 |  | 1 | TUBE* | Przewód okrągły | d1= | 100 | l1= | 0.81 m | [10 empty] | ocynk | 0.26 | 0.26 | Ogólne
W1 |  | 1 | TUBE* | Przewód okrągły | d1= | 100 | l1= | 0.70 m | [10 empty] | ocynk | 0.22 | 0.22 | Ogólne
W1 |  | 1 | TUBE* | Przewód okrągły | d1= | 100 | l1= | 0.61 m | [10 empty] | ocynk | 0.19 | 0.19 | Ogólne
W1 |  | 1 | TUBE* | Przewód okrągły | d1= | 100 | l1= | 0.58 m | [10 empty] | ocynk | 0.18 | 0.18 | Ogólne
W1 |  | 1 | TUBE* | Przewód okrągły | d1= | 100 | l1= | 0.49 m | [10 empty] | ocynk | 0.15 | 0.15 | Ogólne
W1 |  | 1 | TUBE* | Przewód okrągły | d1= | 100 | l1= | 0.47 m | [10 empty] | ocynk | 0.15 | 0.15 | Ogólne
W1 |  | 1 | TUBE* | Przewód okrągły | d1= | 100 | l1= | 0.45 m | [10 empty] | ocynk | 0.14 | 0.14 | Ogólne
W1 |  | 1 | TUBE* | Przewód okrągły | d1= | 100 | l1= | 0.39 m | [10 empty] | ocynk | 0.12 | 0.12 | Ogólne
W1 |  | 1 | TUBE* | Przewód okrągły | d1= | 100 | l1= | 0.37 m | [10 empty] | ocynk | 0.12 | 0.12 | Ogólne
W1 |  | 2 | TUBE* | Przewód okrągły | d1= | 100 | l1= | 0.33 m | [10 empty] | ocynk | 0.1 | 0.21 | Ogólne
W1 |  | 2 | TUBE* | Przewód okrągły | d1= | 100 | l1= | 0.30 m | [10 empty] | ocynk | 0.09 | 0.19 | Ogólne
W1 |  | 2 | TUBE* | Przewód okrągły | d1= | 100 | l1= | 0.28 m | [10 empty] | ocynk | 0.09 | 0.18 | Ogólne
W1 |  | 1 | TUBE* | Przewód okrągły | d1= | 100 | l1= | 0.25 m | [10 empty] | ocynk | 0.08 | 0.08 | Ogólne
W1 |  | 1 | TUBE* | Przewód okrągły | d1= | 100 | l1= | 0.23 m | [10 empty] | ocynk | 0.07 | 0.07 | Ogólne
W1 |  | 1 | TUBE* | Przewód okrągły | d1= | 100 | l1= | 0.21 m | [10 empty] | ocynk | 0.07 | 0.07 | Ogólne
W1 |  | 1 | TUBE* | Przewód okrągły | d1= | 100 | l1= | 0.20 m | [10 empty] | ocynk | 0.06 | 0.06 | Ogólne
W1 |  | 2 | TUBE* | Przewód okrągły | d1= | 100 | l1= | 0.19 m | [10 empty] | ocynk | 0.06 | 0.12 | Ogólne
W1 |  | 1 | TUBE* | Przewód okrągły | d1= | 100 | l1= | 0.17 m | [10 empty] | ocynk | 0.05 | 0.05 | Ogólne
W1 |  | 3 | TUBE* | Przewód okrągły | d1= | 100 | l1= | 0.16 m | [10 empty] | ocynk | 0.05 | 0.15 | Ogólne
W1 |  | 1 | TUBE* | Przewód okrągły | d1= | 100 | l1= | 0.15 m | [10 empty] | ocynk | 0.05 | 0.05 | Ogólne
W1 |  | 2 | TUBE* | Przewód okrągły | d1= | 100 | l1= | 0.14 m | [10 empty] | ocynk | 0.04 | 0.09 | Ogólne
W1 |  | 3 | TUBE* | Przewód okrągły | d1= | 100 | l1= | 0.10 m | [10 empty] | ocynk | 0.03 | 0.09 | Ogólne
W1 |  | 1 | TUBE* | Przewód okrągły | d1= | 100 | l1= | 0.08 m | [10 empty] | ocynk | 0.03 | 0.03 | Ogólne
W1 |  | 1 | TR3* | Trójnik orłowy | a= | 250 | b= | 250 | d= | 200 | h= | 200 | r= | 75 |  |  |  |  | ocynk | 0.78 | 0.78 | Ogólne
W1 |  | 1 | TR3* | Trójnik orłowy | a= | 200 | b= | 350 | d= | 250 | h= | 250 | r= | 100 |  |  |  |  | ocynk | 0.99 | 0.99 | Ogólne
W1 |  | 1 | TR2* | Trójnik prosty z okrągłym odejściem | a= | 350 | b= | 200 | d= | 160 | l= | 360 | e= | 180 | f= | 175 |  |  | ocynk | 0.44 | 0.44 | Ogólne
W1 |  | 5 | TR2* | Trójnik prosty z okrągłym odejściem | a= | 200 | b= | 250 | d= | 125 | l= | 325 | e= | 163 | f= | 100 |  |  | ocynk | 0.32 | 1.62 | Ogólne
W1 |  | 1 | TR2* | Trójnik prosty z okrągłym odejściem | a= | 200 | b= | 200 | d= | 100 | l= | 300 | e= | 150 | f= | 100 |  |  | ocynk | 0.27 | 0.27 | Ogólne
W1 |  | 1 | TR1* | Trójnik prosty z prostokątnym odejściem | a= | 300 | b= | 400 | g= | 200 | h= | 350 | l= | 550 | e= | 275 | f= | 150 | ocynk | 0.88 | 0.88 | Ogólne
[5 empty] | l3= | 100
W1 |  | 2 | TC1* | Trójnik symetryczny z odejściem prostokąt. | d1= | 160 | l1= | 400 | a= | 125 | b= | 200 | e= | 100 |  |  |  |  | ocynk | 0.31 | 0.61 | Ogólne
W1 |  | 1 | TC1* | Trójnik symetryczny z odejściem prostokąt. | d1= | 125 | l1= | 400 | a= | 125 | b= | 200 | e= | 100 |  |  |  |  | ocynk | 0.25 | 0.25 | Ogólne
W1 |  | 1 | RS | Symetryczne przejście koło/prostokąt | a= | 250 | b= | 200 | d= | 125 | g= | 40 | l= | 250 |  |  |  |  | ocynk | 0.23 | 0.23 | Ogólne
W1 |  | 1 | RS | Symetryczne przejście koło/prostokąt | a= | 200 | b= | 250 | d= | 200 | g= | 80 | l= | 250 |  |  |  |  | ocynk | 0.23 | 0.23 | Ogólne
W1 |  | 1 | RS | Symetryczne przejście koło/prostokąt | a= | 200 | b= | 200 | d= | 200 | g= | 80 | l= | 200 |  |  |  |  | ocynk | 0.16 | 0.16 | Ogólne
W1 |  | 1 | RS | Symetryczne przejście koło/prostokąt | a= | 150 | b= | 200 | d= | 125 | g= | 80 | l= | 200 |  |  |  |  | ocynk | 0.14 | 0.14 | Ogólne
W1 |  | 2 | RS | Symetryczne przejście koło/prostokąt | a= | 100 | b= | 200 | d= | 160 | g= | 80 | l= | 200 |  |  |  |  | ocynk | 0.12 | 0.24 | Ogólne
W1 |  | 1 | RA | Asymetryczne przejście koło/prostokąt | a= | 200 | b= | 250 | d= | 200 | g= | 40 | l= | 250 | e= | -25 | f= | 0 | ocynk | 0.23 | 0.23 | Ogólne
W1 |  | 2 | OC1* | Odsadzka okrągła | d1= | 200 | e= | 50 | l1= | 244 | [8 empty] | ocynk | 0.23 | 0.47 | Ogólne
W1 |  | 2 | OC1* | Odsadzka okrągła | d1= | 125 | e= | 50 | l1= | 201 | [8 empty] | ocynk | 0.13 | 0.26 | Ogólne
W1 |  | 1 | OC1* | Odsadzka okrągła | d1= | 125 | e= | 208 | l1= | 292 | [8 empty] | ocynk | 0.23 | 0.23 | Ogólne
W1 |  | 1 | OC1* | Odsadzka okrągła | d1= | 125 | e= | 188 | l1= | 311 | [8 empty] | ocynk | 0.23 | 0.23 | Ogólne
W1 |  | 1 | OC1* | Odsadzka okrągła | d1= | 125 | e= | 181 | l1= | 317 | [8 empty] | ocynk | 0.23 | 0.23 | Ogólne
W1 |  | 1 | OC1* | Odsadzka okrągła | d1= | 125 | e= | 110 | l1= | 311 | [8 empty] | ocynk | 0.2 | 0.2 | Ogólne
W1 |  | 1 | OC1* | Odsadzka okrągła | d1= | 125 | e= | 100 | l1= | 364 | [8 empty] | ocynk | 0.21 | 0.21 | Ogólne
W1 |  | 1 | OC1* | Odsadzka okrągła | d1= | 100 | e= | 82 | l1= | 218 | [8 empty] | ocynk | 0.12 | 0.12 | Ogólne
W1 |  | 2 | OC1* | Odsadzka okrągła | d1= | 100 | e= | 177 | l1= | 260 | [8 empty] | ocynk | 0.16 | 0.32 | Ogólne
W1 |  | 1 | MFA | Złączka mufowa | d1= | 80 | [12 empty] | ocynk | 0.02 | 0.02 | Ogólne
W1 |  | 1 | MFA | Złączka mufowa | d1= | 100 | [12 empty] | ocynk | 0.03 | 0.03 | Ogólne
W1 |  | 1 | KXE | Czwórnik symetryczny | d1= | 200 | d3= | 125 | l1= | 175 | [8 empty] | ocynk | 0.31 | 0.31 | Ogólne
W1 |  | 1 | K | Przewód prostokątny | a= | 350 | b= | 200 | l= | 816 | [8 empty] | ocynk | 0.9 | 0.9 | Ogólne
W1 |  | 1 | K | Przewód prostokątny | a= | 350 | b= | 200 | l= | 560 | [8 empty] | ocynk | 0.62 | 0.62 | Ogólne
W1 |  | 1 | K | Przewód prostokątny | a= | 350 | b= | 200 | l= | 462 | [8 empty] | ocynk | 0.51 | 0.51 | Ogólne
W1 |  | 1 | K | Przewód prostokątny | a= | 350 | b= | 200 | l= | 150 | [8 empty] | ocynk | 0.17 | 0.17 | Ogólne
W1 |  | 12 | K | Przewód prostokątny | a= | 350 | b= | 200 | l= | 1500 | [8 empty] | ocynk | 1.65 | 19.8 | Ogólne
W1 |  | 1 | K | Przewód prostokątny | a= | 350 | b= | 200 | l= | 1479 | [8 empty] | ocynk | 1.63 | 1.63 | Ogólne
W1 |  | 1 | K | Przewód prostokątny | a= | 350 | b= | 200 | l= | 1253 | [8 empty] | ocynk | 1.38 | 1.38 | Ogólne
W1 |  | 1 | K | Przewód prostokątny | a= | 300 | b= | 150 | l= | 210 | [8 empty] | ocynk | 0.19 | 0.19 | Ogólne
W1 |  | 1 | K | Przewód prostokątny | a= | 250 | b= | 250 | l= | 800 | [8 empty] | ocynk | 0.8 | 0.8 | Ogólne
W1 |  | 1 | K | Przewód prostokątny | a= | 250 | b= | 250 | l= | 186 | [8 empty] | ocynk | 0.19 | 0.19 | Ogólne
W1 |  | 1 | K | Przewód prostokątny | a= | 250 | b= | 250 | l= | 1500 | [8 empty] | ocynk | 1.5 | 1.5 | Ogólne
W1 |  | 1 | K | Przewód prostokątny | a= | 200 | b= | 350 | l= | 797 | [8 empty] | ocynk | 0.88 | 0.88 | Ogólne
W1 |  | 1 | K | Przewód prostokątny | a= | 200 | b= | 350 | l= | 675 | [8 empty] | ocynk | 0.74 | 0.74 | Ogólne
W1 |  | 1 | K | Przewód prostokątny | a= | 200 | b= | 350 | l= | 609 | [8 empty] | ocynk | 0.67 | 0.67 | Ogólne
W1 |  | 1 | K | Przewód prostokątny | a= | 200 | b= | 350 | l= | 413 | [8 empty] | ocynk | 0.45 | 0.45 | Ogólne
W1 |  | 2 | K | Przewód prostokątny | a= | 200 | b= | 350 | l= | 1500 | [8 empty] | ocynk | 1.65 | 3.3 | Ogólne
W1 |  | 1 | K | Przewód prostokątny | a= | 200 | b= | 350 | l= | 1001 | [8 empty] | ocynk | 1.1 | 1.1 | Ogólne
W1 |  | 1 | K | Przewód prostokątny | a= | 200 | b= | 300 | l= | 788 | [8 empty] | ocynk | 0.79 | 0.79 | Ogólne
W1 |  | 1 | K | Przewód prostokątny | a= | 200 | b= | 300 | l= | 746 | [8 empty] | ocynk | 0.75 | 0.75 | Ogólne
W1 |  | 1 | K | Przewód prostokątny | a= | 200 | b= | 300 | l= | 527 | [8 empty] | ocynk | 0.53 | 0.53 | Ogólne
W1 |  | 1 | K | Przewód prostokątny | a= | 200 | b= | 300 | l= | 441 | [8 empty] | ocynk | 0.44 | 0.44 | Ogólne
W1 |  | 2 | K | Przewód prostokątny | a= | 200 | b= | 300 | l= | 1500 | [8 empty] | ocynk | 1.5 | 3 | Ogólne
W1 |  | 1 | K | Przewód prostokątny | a= | 200 | b= | 250 | l= | 990 | [8 empty] | ocynk | 0.89 | 0.89 | Ogólne
W1 |  | 1 | K | Przewód prostokątny | a= | 200 | b= | 250 | l= | 353 | [8 empty] | ocynk | 0.32 | 0.32 | Ogólne
W1 |  | 1 | K | Przewód prostokątny | a= | 200 | b= | 250 | l= | 229 | [8 empty] | ocynk | 0.21 | 0.21 | Ogólne
W1 |  | 1 | K | Przewód prostokątny | a= | 200 | b= | 250 | l= | 150 | [8 empty] | ocynk | 0.14 | 0.14 | Ogólne
W1 |  | 2 | K | Przewód prostokątny | a= | 200 | b= | 250 | l= | 1500 | [8 empty] | ocynk | 1.35 | 2.7 | Ogólne
W1 |  | 1 | K | Przewód prostokątny | a= | 200 | b= | 250 | l= | 1143 | [8 empty] | ocynk | 1.03 | 1.03 | Ogólne
W1 |  | 1 | K | Przewód prostokątny | a= | 200 | b= | 200 | l= | 745 | [8 empty] | ocynk | 0.6 | 0.6 | Ogólne
W1 |  | 3 | K | Przewód prostokątny | a= | 200 | b= | 200 | l= | 1500 | [8 empty] | ocynk | 1.2 | 3.6 | Ogólne
W1 |  | 1 | K | Przewód prostokątny | a= | 200 | b= | 100 | l= | 251 | [8 empty] | ocynk | 0.15 | 0.15 | Ogólne
W1 |  | 1 | K | Przewód prostokątny | a= | 150 | b= | 200 | l= | 212 | [8 empty] | ocynk | 0.15 | 0.15 | Ogólne
W1 |  | 1 | FLEX | Przewód elastyczny | d= | 125 | l= | 0.67 m | [10 empty] | aluminium | 0.26 | 0.26 | Ogólne
W1 |  | 1 | FLEX | Przewód elastyczny | d= | 125 | l= | 0.41 m | [10 empty] | aluminium | 0.16 | 0.16 | Ogólne
W1 |  | 5 | FLEX | Przewód elastyczny | d= | 125 | l= | 0.35 m | [10 empty] | aluminium | 0.14 | 0.68 | Ogólne
W1 |  | 3 | FLEX | Przewód elastyczny | d= | 100 | l= | 0.39 m | [10 empty] | aluminium | 0.12 | 0.37 | Ogólne
W1 |  | 2 | FLEX | Przewód elastyczny | d= | 100 | l= | 0.36 m | [10 empty] | aluminium | 0.11 | 0.22 | Ogólne
W1 |  | 1 | FLEX | Przewód elastyczny | d= | 100 | l= | 0.29 m | [10 empty] | aluminium | 0.09 | 0.09 | Ogólne
W1 |  | 1 | FLEX | Przewód elastyczny | d= | 100 | l= | 0.24 m | [10 empty] | aluminium | 0.08 | 0.08 | Ogólne
W1 |  | 1 | ES | Odsadzka symetryczna | a= | 350 | b= | 200 | e= | 79 | l= | 386 | [6 empty] | ocynk | 0.43 | 0.43 | Ogólne
W1 |  | 2 | ES | Odsadzka symetryczna | a= | 350 | b= | 200 | e= | 270 | l= | 514 | [6 empty] | ocynk | 0.64 | 1.28 | Ogólne
W1 |  | 1 | ES | Odsadzka symetryczna | a= | 200 | b= | 300 | e= | 100 | l= | 532 | [6 empty] | ocynk | 0.54 | 0.54 | Ogólne
W1 |  | 2 | ES | Odsadzka symetryczna | a= | 200 | b= | 100 | e= | 150 | l= | 297 | [6 empty] | ocynk | 0.2 | 0.4 | Ogólne
W1 |  | 2 | DFA | Zaślepka żeńska | d1= | 160 | [12 empty] | ocynk | 0.04 | 0.08 | Ogólne
W1 |  | 1 | DFA | Zaślepka żeńska | d1= | 125 | [12 empty] | ocynk | 0.03 | 0.03 | Ogólne
W1 |  | 1 | CD1*+0 | Przepustnica okrągła | d= | 125 | l= | 125 | [10 empty] | ocynk | 0 |  | Ogólne
W1 |  | 6 | BS | Łuk symetryczny | alfa= | 90 | a= | 350 | b= | 200 | e= | 50 | f= | 50 | r= | 100 |  |  | ocynk | 0.63 | 3.77 | Ogólne
W1 |  | 1 | BS | Łuk symetryczny | alfa= | 90 | a= | 250 | b= | 250 | e= | 50 | f= | 50 | r= | 100 |  |  | ocynk | 0.65 | 0.65 | Ogólne
W1 |  | 4 | BS | Łuk symetryczny | alfa= | 90 | a= | 200 | b= | 350 | e= | 50 | f= | 50 | r= | 100 |  |  | ocynk | 0.89 | 3.55 | Ogólne
W1 |  | 2 | BS | Łuk symetryczny | alfa= | 90 | a= | 200 | b= | 250 | e= | 50 | f= | 50 | r= | 100 |  |  | ocynk | 0.58 | 1.17 | Ogólne
W1 |  | 7 | BGE | Kolano prasowane | alfa= | 90 | r= | 0.8 | d1= | 80 | [8 empty] | ocynk | 0.04 | 0.29 | Ogólne
W1 |  | 9 | BGE | Kolano prasowane | alfa= | 90 | r= | 0.8 | d1= | 160 | [8 empty] | ocynk | 0.16 | 1.48 | Ogólne
W1 |  | 19 | BGE | Kolano prasowane | alfa= | 90 | r= | 0.8 | d1= | 125 | [8 empty] | ocynk | 0.1 | 1.9 | Ogólne
W1 |  | 19 | BGE | Kolano prasowane | alfa= | 90 | r= | 0.8 | d1= | 100 | [8 empty] | ocynk | 0.06 | 1.22 | Ogólne
W1 |  | 2 | ATE | Symetryczny trójnik 90 stopni | d1= | 200 | d3= | 125 | l1= | 170 | [8 empty] | ocynk | 0.23 | 0.46 | Ogólne
W1 |  | 1 | ATE | Symetryczny trójnik 90 stopni | d1= | 200 | d3= | 100 | l1= | 170 | [8 empty] | ocynk | 0.22 | 0.22 | Ogólne
W1 |  | 1 | ATE | Symetryczny trójnik 90 stopni | d1= | 160 | d3= | 80 | l1= | 170 | [8 empty] | ocynk | 0.17 | 0.17 | Ogólne
W1 |  | 3 | ATE | Symetryczny trójnik 90 stopni | d1= | 160 | d3= | 125 | l1= | 170 | [8 empty] | ocynk | 0.19 | 0.57 | Ogólne
W1 |  | 2 | ATE | Symetryczny trójnik 90 stopni | d1= | 160 | d3= | 100 | l1= | 170 | [8 empty] | ocynk | 0.18 | 0.35 | Ogólne
W1 |  | 1 | ATE | Symetryczny trójnik 90 stopni | d1= | 125 | d3= | 80 | l1= | 170 | [8 empty] | ocynk | 0.14 | 0.14 | Ogólne
W1 |  | 1 | ATE | Symetryczny trójnik 90 stopni | d1= | 125 | d3= | 125 | l1= | 170 | [8 empty] | ocynk | 0.16 | 0.16 | Ogólne
W1 |  | 2 | ATE | Symetryczny trójnik 90 stopni | d1= | 125 | d3= | 100 | l1= | 170 | [8 empty] | ocynk | 0.15 | 0.29 | Ogólne
W1 |  | 1 | ATE | Symetryczny trójnik 90 stopni | d1= | 100 | d3= | 80 | l1= | 170 | [8 empty] | ocynk | 0.11 | 0.11 | Ogólne
W1 |  | 1 | ATE | Symetryczny trójnik 90 stopni | d1= | 100 | d3= | 100 | l1= | 170 | [8 empty] | ocynk | 0.12 | 0.12 | Ogólne
| Nazwa: | W1.1
| Typ: | Wywiewny
| Opis: | WYWIEW - SANITARIATY
Sys. | Nr | Szt. | Typ | Nazwa | Wymiary | [13 empty] | Materiał | Pow. [m2] | Pow. całk. [m2] | Producent | Uwagi
W1.1 | 1 | 1 | CV3*+200 m3/h+0 Pa+230V | Wentylator dachowy | d= | 190 | [13 empty] | 0 |  | Ogólne | 53W, 0,3A, 230V
W1.1 | 2 | 1 | CS1* | Tłumik kanalowy okrągły | d= | 125 | l= | 1000 | [10 empty] | ocynk | 0 |  | Ogólne
W1.1 | 3 | 3 | CFD1* | Klapa przeciwpożarowa okrągła | d= | 125 | l= | 125 | [11 empty] | 0 |  | Ogólne
W1.1 | 4 | 11 | CD1*+0 | Przepustnica okrągła | d= | 100 | l= | 100 | [10 empty] | ocynk | 0 |  | Ogólne
W1.1 | 5 | 6 | CD1* | Anemostat okrągły | D2= | 125 | [12 empty] | stal | 0 |  | Ogólne
W1.1 | 6 | 1 | CV3*+530 m3/h+0 Pa+230V | Wentylator dachowy | d= | 220 | [13 empty] | 0 |  | Ogólne | 110, 0,5A, 230V
W1.1 | 7 | 1 | CS1* | Tłumik kanalowy okrągły | d= | 200 | l= | 1000 | [10 empty] | ocynk | 0 |  | Ogólne
W1.1 | 8 | 2 | CFD1* | Klapa przeciwpożarowa okrągła | d= | 200 | l= | 200 | [11 empty] | 0 |  | Ogólne
W1.1 | 9 | 1 | CD1*+0 | Przepustnica okrągła | d= | 80 | l= | 80 | [10 empty] | ocynk | 0 |  | Ogólne
W1.1 | 10 | 1 | CD1* | Anemostat okrągły | D2= | 80 | [12 empty] | stal | 0 |  | Ogólne
W1.1 | 11 | 6 | CD1* | Anemostat okrągły | D2= | 100 | [12 empty] | stal | 0 |  | Ogólne
W1.1 | 12 | 1 | CV3*+200 m3/h+0 Pa+230V | Wentylator dachowy | d= | 180 | [13 empty] | 0 |  | Ogólne | 53W, 0,3A, 230V
W1.1 | 13 | 1 | CRD1* | Podstawa dachowa okrągła | d= | 180 | l= | 500 | A= | 380 | B= | 380 | [6 empty] | ocynk | 0 |  | Ogólne
W1.1 | 14 | 2 | CFD1* | Klapa przeciwpożarowa okrągła | d= | 100 | l= | 100 | [11 empty] | 0 |  | Ogólne
W1.1 |  | 1 | USE | Redukcja symetryczna | d1= | 220 | d2= | 200 | l1= | 62 | [8 empty] | ocynk | 0 | 0 | Ogólne
W1.1 |  | 1 | USE | Redukcja symetryczna | d1= | 200 | d2= | 160 | l1= | 85 | [8 empty] | ocynk | 0.1 | 0.1 | Ogólne
W1.1 |  | 1 | USE | Redukcja symetryczna | d1= | 190 | d2= | 125 | l1= | 120 | [8 empty] | ocynk | 0 | 0 | Ogólne
W1.1 |  | 1 | USE | Redukcja symetryczna | d1= | 180 | d2= | 125 | l1= | 106 | [8 empty] | ocynk | 0.11 | 0.11 | Ogólne
W1.1 |  | 1 | USE | Redukcja symetryczna | d1= | 160 | d2= | 125 | l1= | 78 | [8 empty] | ocynk | 0.08 | 0.08 | Ogólne
W1.1 |  | 7 | USE | Redukcja symetryczna | d1= | 125 | d2= | 100 | l1= | 64 | [8 empty] | ocynk | 0.06 | 0.4 | Ogólne
W1.1 |  | 1 | USE | Redukcja symetryczna | d1= | 100 | d2= | 125 | l1= | 64 | [8 empty] | ocynk | 0.06 | 0.06 | Ogólne
W1.1 |  | 1 | TUBE* | Przewód okrągły | d1= | 80 | l1= | 0.21 m | [10 empty] | ocynk | 0.05 | 0.05 | Ogólne
W1.1 |  | 1 | TUBE* | Przewód okrągły | d1= | 80 | l1= | 0.20 m | [10 empty] | ocynk | 0.05 | 0.05 | Ogólne
W1.1 |  | 1 | TUBE* | Przewód okrągły | d1= | 220 | l1= | 0.26 m | [10 empty] | ocynk | 0.18 | 0.18 | Ogólne
W1.1 |  | 1 | TUBE* | Przewód okrągły | d1= | 200 | l1= | 6.00 m | [10 empty] | ocynk | 3.77 | 3.77 | Ogólne
W1.1 |  | 1 | TUBE* | Przewód okrągły | d1= | 200 | l1= | 3.95 m | [10 empty] | ocynk | 2.48 | 2.48 | Ogólne
W1.1 |  | 1 | TUBE* | Przewód okrągły | d1= | 200 | l1= | 3.53 m | [10 empty] | ocynk | 2.22 | 2.22 | Ogólne
W1.1 |  | 1 | TUBE* | Przewód okrągły | d1= | 200 | l1= | 3.42 m | [10 empty] | ocynk | 2.15 | 2.15 | Ogólne
W1.1 |  | 1 | TUBE* | Przewód okrągły | d1= | 200 | l1= | 2.16 m | [10 empty] | ocynk | 1.36 | 1.36 | Ogólne
W1.1 |  | 1 | TUBE* | Przewód okrągły | d1= | 200 | l1= | 1.79 m | [10 empty] | ocynk | 1.13 | 1.13 | Ogólne
W1.1 |  | 1 | TUBE* | Przewód okrągły | d1= | 200 | l1= | 0.81 m | [10 empty] | ocynk | 0.51 | 0.51 | Ogólne
W1.1 |  | 1 | TUBE* | Przewód okrągły | d1= | 200 | l1= | 0.68 m | [10 empty] | ocynk | 0.43 | 0.43 | Ogólne
W1.1 |  | 1 | TUBE* | Przewód okrągły | d1= | 200 | l1= | 0.56 m | [10 empty] | ocynk | 0.35 | 0.35 | Ogólne
W1.1 |  | 1 | TUBE* | Przewód okrągły | d1= | 200 | l1= | 0.33 m | [10 empty] | ocynk | 0.21 | 0.21 | Ogólne
W1.1 |  | 1 | TUBE* | Przewód okrągły | d1= | 200 | l1= | 0.14 m | [10 empty] | ocynk | 0.09 | 0.09 | Ogólne
W1.1 |  | 1 | TUBE* | Przewód okrągły | d1= | 200 | l1= | 0.06 m | [10 empty] | ocynk | 0.04 | 0.04 | Ogólne
W1.1 |  | 1 | TUBE* | Przewód okrągły | d1= | 200 | l1= | 0.05 m | [10 empty] | ocynk | 0.03 | 0.03 | Ogólne
W1.1 |  | 1 | TUBE* | Przewód okrągły | d1= | 190 | l1= | 0.06 m | [10 empty] | ocynk | 0.03 | 0.03 | Ogólne
W1.1 |  | 1 | TUBE* | Przewód okrągły | d1= | 160 | l1= | 2.45 m | [10 empty] | ocynk | 1.23 | 1.23 | Ogólne
W1.1 |  | 1 | TUBE* | Przewód okrągły | d1= | 160 | l1= | 1.19 m | [10 empty] | ocynk | 0.6 | 0.6 | Ogólne
W1.1 |  | 1 | TUBE* | Przewód okrągły | d1= | 125 | l1= | 4.16 m | [10 empty] | ocynk | 1.63 | 1.63 | Ogólne
W1.1 |  | 1 | TUBE* | Przewód okrągły | d1= | 125 | l1= | 4.05 m | [10 empty] | ocynk | 1.59 | 1.59 | Ogólne
W1.1 |  | 1 | TUBE* | Przewód okrągły | d1= | 125 | l1= | 3.59 m | [10 empty] | ocynk | 1.41 | 1.41 | Ogólne
W1.1 |  | 1 | TUBE* | Przewód okrągły | d1= | 125 | l1= | 3.19 m | [10 empty] | ocynk | 1.25 | 1.25 | Ogólne
W1.1 |  | 1 | TUBE* | Przewód okrągły | d1= | 125 | l1= | 3.15 m | [10 empty] | ocynk | 1.24 | 1.24 | Ogólne
W1.1 |  | 1 | TUBE* | Przewód okrągły | d1= | 125 | l1= | 1.15 m | [10 empty] | ocynk | 0.45 | 0.45 | Ogólne
W1.1 |  | 1 | TUBE* | Przewód okrągły | d1= | 125 | l1= | 1.05 m | [10 empty] | ocynk | 0.41 | 0.41 | Ogólne
W1.1 |  | 1 | TUBE* | Przewód okrągły | d1= | 125 | l1= | 0.94 m | [10 empty] | ocynk | 0.37 | 0.37 | Ogólne
W1.1 |  | 1 | TUBE* | Przewód okrągły | d1= | 125 | l1= | 0.87 m | [10 empty] | ocynk | 0.34 | 0.34 | Ogólne
W1.1 |  | 1 | TUBE* | Przewód okrągły | d1= | 125 | l1= | 0.31 m | [10 empty] | ocynk | 0.12 | 0.12 | Ogólne
W1.1 |  | 1 | TUBE* | Przewód okrągły | d1= | 125 | l1= | 0.29 m | [10 empty] | ocynk | 0.11 | 0.11 | Ogólne
W1.1 |  | 2 | TUBE* | Przewód okrągły | d1= | 125 | l1= | 0.25 m | [10 empty] | ocynk | 0.1 | 0.2 | Ogólne
W1.1 |  | 1 | TUBE* | Przewód okrągły | d1= | 125 | l1= | 0.23 m | [10 empty] | ocynk | 0.09 | 0.09 | Ogólne
W1.1 |  | 1 | TUBE* | Przewód okrągły | d1= | 125 | l1= | 0.22 m | [10 empty] | ocynk | 0.09 | 0.09 | Ogólne
W1.1 |  | 2 | TUBE* | Przewód okrągły | d1= | 125 | l1= | 0.09 m | [10 empty] | ocynk | 0.04 | 0.07 | Ogólne
W1.1 |  | 2 | TUBE* | Przewód okrągły | d1= | 125 | l1= | 0.05 m | [10 empty] | ocynk | 0.02 | 0.04 | Ogólne
W1.1 |  | 2 | TUBE* | Przewód okrągły | d1= | 100 | l1= | 6.00 m | [10 empty] | ocynk | 1.88 | 3.77 | Ogólne
W1.1 |  | 1 | TUBE* | Przewód okrągły | d1= | 100 | l1= | 3.20 m | [10 empty] | ocynk | 1 | 1 | Ogólne
W1.1 |  | 1 | TUBE* | Przewód okrągły | d1= | 100 | l1= | 3.15 m | [10 empty] | ocynk | 0.99 | 0.99 | Ogólne
W1.1 |  | 1 | TUBE* | Przewód okrągły | d1= | 100 | l1= | 2.95 m | [10 empty] | ocynk | 0.93 | 0.93 | Ogólne
W1.1 |  | 1 | TUBE* | Przewód okrągły | d1= | 100 | l1= | 2.74 m | [10 empty] | ocynk | 0.86 | 0.86 | Ogólne
W1.1 |  | 1 | TUBE* | Przewód okrągły | d1= | 100 | l1= | 2.25 m | [10 empty] | ocynk | 0.71 | 0.71 | Ogólne
W1.1 |  | 1 | TUBE* | Przewód okrągły | d1= | 100 | l1= | 1.87 m | [10 empty] | ocynk | 0.59 | 0.59 | Ogólne
W1.1 |  | 1 | TUBE* | Przewód okrągły | d1= | 100 | l1= | 1.58 m | [10 empty] | ocynk | 0.5 | 0.5 | Ogólne
W1.1 |  | 1 | TUBE* | Przewód okrągły | d1= | 100 | l1= | 1.35 m | [10 empty] | ocynk | 0.42 | 0.42 | Ogólne
W1.1 |  | 1 | TUBE* | Przewód okrągły | d1= | 100 | l1= | 1.29 m | [10 empty] | ocynk | 0.4 | 0.4 | Ogólne
W1.1 |  | 1 | TUBE* | Przewód okrągły | d1= | 100 | l1= | 1.28 m | [10 empty] | ocynk | 0.4 | 0.4 | Ogólne
W1.1 |  | 1 | TUBE* | Przewód okrągły | d1= | 100 | l1= | 1.27 m | [10 empty] | ocynk | 0.4 | 0.4 | Ogólne
W1.1 |  | 1 | TUBE* | Przewód okrągły | d1= | 100 | l1= | 1.23 m | [10 empty] | ocynk | 0.39 | 0.39 | Ogólne
W1.1 |  | 1 | TUBE* | Przewód okrągły | d1= | 100 | l1= | 1.08 m | [10 empty] | ocynk | 0.34 | 0.34 | Ogólne
W1.1 |  | 2 | TUBE* | Przewód okrągły | d1= | 100 | l1= | 1.05 m | [10 empty] | ocynk | 0.33 | 0.66 | Ogólne
W1.1 |  | 1 | TUBE* | Przewód okrągły | d1= | 100 | l1= | 0.95 m | [10 empty] | ocynk | 0.3 | 0.3 | Ogólne
W1.1 |  | 1 | TUBE* | Przewód okrągły | d1= | 100 | l1= | 0.90 m | [10 empty] | ocynk | 0.28 | 0.28 | Ogólne
W1.1 |  | 1 | TUBE* | Przewód okrągły | d1= | 100 | l1= | 0.79 m | [10 empty] | ocynk | 0.25 | 0.25 | Ogólne
W1.1 |  | 1 | TUBE* | Przewód okrągły | d1= | 100 | l1= | 0.64 m | [10 empty] | ocynk | 0.2 | 0.2 | Ogólne
W1.1 |  | 1 | TUBE* | Przewód okrągły | d1= | 100 | l1= | 0.59 m | [10 empty] | ocynk | 0.19 | 0.19 | Ogólne
W1.1 |  | 1 | TUBE* | Przewód okrągły | d1= | 100 | l1= | 0.58 m | [10 empty] | ocynk | 0.18 | 0.18 | Ogólne
W1.1 |  | 1 | TUBE* | Przewód okrągły | d1= | 100 | l1= | 0.40 m | [10 empty] | ocynk | 0.12 | 0.12 | Ogólne
W1.1 |  | 1 | TUBE* | Przewód okrągły | d1= | 100 | l1= | 0.34 m | [10 empty] | ocynk | 0.11 | 0.11 | Ogólne
W1.1 |  | 1 | TUBE* | Przewód okrągły | d1= | 100 | l1= | 0.29 m | [10 empty] | ocynk | 0.09 | 0.09 | Ogólne
W1.1 |  | 1 | TUBE* | Przewód okrągły | d1= | 100 | l1= | 0.25 m | [10 empty] | ocynk | 0.08 | 0.08 | Ogólne
W1.1 |  | 1 | TUBE* | Przewód okrągły | d1= | 100 | l1= | 0.14 m | [10 empty] | ocynk | 0.04 | 0.04 | Ogólne
W1.1 |  | 1 | TUBE* | Przewód okrągły | d1= | 100 | l1= | 0.10 m | [10 empty] | ocynk | 0.03 | 0.03 | Ogólne
W1.1 |  | 2 | TUBE* | Przewód okrągły | d1= | 100 | l1= | 0.09 m | [10 empty] | ocynk | 0.03 | 0.06 | Ogólne
W1.1 |  | 1 | TUBE* | Przewód okrągły | d1= | 100 | l1= | 0.08 m | [10 empty] | ocynk | 0.02 | 0.02 | Ogólne
W1.1 |  | 3 | TUBE* | Przewód okrągły | d1= | 100 | l1= | 0.05 m | [10 empty] | ocynk | 0.02 | 0.05 | Ogólne
W1.1 |  | 1 | OC1* | Odsadzka okrągła | d1= | 125 | e= | 200 | l1= | 354 | [8 empty] | ocynk | 0.25 | 0.25 | Ogólne
W1.1 |  | 1 | OC1* | Odsadzka okrągła | d1= | 100 | e= | 200 | l1= | 273 | [8 empty] | ocynk | 0.17 | 0.17 | Ogólne
W1.1 |  | 1 | KXE | Czwórnik symetryczny | d1= | 125 | d3= | 100 | l1= | 170 | [8 empty] | ocynk | 0.19 | 0.19 | Ogólne
W1.1 |  | 1 | FLEX | Przewód elastyczny | d= | 80 | l= | 0.61 m | [10 empty] | aluminium | 0.15 | 0.15 | Ogólne
W1.1 |  | 1 | FLEX | Przewód elastyczny | d= | 125 | l= | 0.63 m | [10 empty] | aluminium | 0.25 | 0.25 | Ogólne
W1.1 |  | 1 | FLEX | Przewód elastyczny | d= | 125 | l= | 0.57 m | [10 empty] | aluminium | 0.22 | 0.22 | Ogólne
W1.1 |  | 1 | FLEX | Przewód elastyczny | d= | 125 | l= | 0.54 m | [10 empty] | aluminium | 0.21 | 0.21 | Ogólne
W1.1 |  | 1 | FLEX | Przewód elastyczny | d= | 125 | l= | 0.46 m | [10 empty] | aluminium | 0.18 | 0.18 | Ogólne
W1.1 |  | 1 | FLEX | Przewód elastyczny | d= | 100 | l= | 0.66 m | [10 empty] | aluminium | 0.21 | 0.21 | Ogólne
W1.1 |  | 5 | FLEX | Przewód elastyczny | d= | 100 | l= | 0.63 m | [10 empty] | aluminium | 0.2 | 0.99 | Ogólne
W1.1 |  | 1 | FLEX | Przewód elastyczny | d= | 100 | l= | 0.59 m | [10 empty] | aluminium | 0.19 | 0.19 | Ogólne
W1.1 |  | 1 | DFA | Zaślepka żeńska | d1= | 125 | [12 empty] | ocynk | 0.03 | 0.03 | Ogólne
W1.1 |  | 1 | CD1*+0 | Przepustnica okrągła | d= | 100 | l= | 100 | [10 empty] | ocynk | 0 |  | Ogólne
W1.1 |  | 1 | BGE | Kolano prasowane | alfa= | 90 | r= | 0.8 | d1= | 80 | [8 empty] | ocynk | 0.04 | 0.04 | Ogólne
W1.1 |  | 6 | BGE | Kolano prasowane | alfa= | 90 | r= | 0.8 | d1= | 200 | [8 empty] | ocynk | 0.26 | 1.54 | Ogólne
W1.1 |  | 6 | BGE | Kolano prasowane | alfa= | 90 | r= | 0.8 | d1= | 125 | [8 empty] | ocynk | 0.1 | 0.6 | Ogólne
W1.1 |  | 13 | BGE | Kolano prasowane | alfa= | 90 | r= | 0.8 | d1= | 100 | [8 empty] | ocynk | 0.06 | 0.83 | Ogólne
W1.1 |  | 1 | ATE | Symetryczny trójnik 90 stopni | d1= | 200 | d3= | 80 | l1= | 170 | [8 empty] | ocynk | 0.2 | 0.2 | Ogólne
W1.1 |  | 1 | ATE | Symetryczny trójnik 90 stopni | d1= | 200 | d3= | 100 | l1= | 190 | [8 empty] | ocynk | 0.23 | 0.23 | Ogólne
W1.1 |  | 1 | ATE | Symetryczny trójnik 90 stopni | d1= | 200 | d3= | 100 | l1= | 170 | [8 empty] | ocynk | 0.22 | 0.22 | Ogólne
W1.1 |  | 2 | ATE | Symetryczny trójnik 90 stopni | d1= | 160 | d3= | 100 | l1= | 170 | [8 empty] | ocynk | 0.18 | 0.35 | Ogólne
W1.1 |  | 2 | ATE | Symetryczny trójnik 90 stopni | d1= | 125 | d3= | 100 | l1= | 170 | [8 empty] | ocynk | 0.15 | 0.29 | Ogólne
W1.1 |  | 2 | ATE | Symetryczny trójnik 90 stopni | d1= | 100 | d3= | 100 | l1= | 170 | [8 empty] | ocynk | 0.12 | 0.24 | Ogólne
| Nazwa: | W1.10
| Typ: | Wywiewny
| Opis: | WYWIEW - SANIT - SZATNIE
Sys. | Nr | Szt. | Typ | Nazwa | Wymiary | [13 empty] | Materiał | Pow. [m2] | Pow. całk. [m2] | Producent | Uwagi
W1.10 | 1 | 2 | CD1* | Anemostat okrągły | D2= | 125 | [12 empty] | stal | 0 |  | Ogólne
W1.10 | 2 | 3 | CD1*+0 | Przepustnica okrągła | d= | 125 | l= | 125 | [10 empty] | ocynk | 0 |  | Ogólne
W1.10 | 3 | 1 | RG1* | Kratka wentylacyjna prostokątna | L= | 300 | H= | 150 | k= | --------- | [8 empty] | stal | 0 |  | Ogólne
W1.10 | 4 | 2 | CFD1* | Klapa przeciwpożarowa okrągła | d= | 160 | l= | 160 | [11 empty] | 0 |  | Ogólne
W1.10 | 5 | 1 | CS1* | Tłumik kanalowy okrągły | d= | 160 | l= | 1000 | [10 empty] | ocynk | 0 |  | Ogólne
W1.10 | 6 | 1 | CV3*+350 m3/h+0 Pa+230V | Wentylator dachowy | d= | 220 | [13 empty] | 0 |  | Ogólne | 110W, 0,5A, 230V
W1.10 |  | 1 | USE | Redukcja symetryczna | d1= | 220 | d2= | 160 | l1= | 113 | [8 empty] | ocynk | 0 | 0 | Ogólne
W1.10 |  | 2 | USE | Redukcja symetryczna | d1= | 160 | d2= | 125 | l1= | 78 | [8 empty] | ocynk | 0.08 | 0.16 | Ogólne
W1.10 |  | 1 | TUBE* | Przewód okrągły | d1= | 220 | l1= | 0.07 m | [10 empty] | ocynk | 0.05 | 0.05 | Ogólne
W1.10 |  | 1 | TUBE* | Przewód okrągły | d1= | 160 | l1= | 4.26 m | [10 empty] | ocynk | 2.14 | 2.14 | Ogólne
W1.10 |  | 1 | TUBE* | Przewód okrągły | d1= | 160 | l1= | 4.04 m | [10 empty] | ocynk | 2.03 | 2.03 | Ogólne
W1.10 |  | 1 | TUBE* | Przewód okrągły | d1= | 160 | l1= | 3.90 m | [10 empty] | ocynk | 1.96 | 1.96 | Ogólne
W1.10 |  | 1 | TUBE* | Przewód okrągły | d1= | 160 | l1= | 3.47 m | [10 empty] | ocynk | 1.74 | 1.74 | Ogólne
W1.10 |  | 1 | TUBE* | Przewód okrągły | d1= | 160 | l1= | 2.93 m | [10 empty] | ocynk | 1.47 | 1.47 | Ogólne
W1.10 |  | 1 | TUBE* | Przewód okrągły | d1= | 160 | l1= | 1.10 m | [10 empty] | ocynk | 0.55 | 0.55 | Ogólne
W1.10 |  | 1 | TUBE* | Przewód okrągły | d1= | 160 | l1= | 0.94 m | [10 empty] | ocynk | 0.47 | 0.47 | Ogólne
W1.10 |  | 1 | TUBE* | Przewód okrągły | d1= | 160 | l1= | 0.23 m | [10 empty] | ocynk | 0.12 | 0.12 | Ogólne
W1.10 |  | 2 | TUBE* | Przewód okrągły | d1= | 160 | l1= | 0.07 m | [10 empty] | ocynk | 0.04 | 0.07 | Ogólne
W1.10 |  | 1 | TUBE* | Przewód okrągły | d1= | 125 | l1= | 1.92 m | [10 empty] | ocynk | 0.75 | 0.75 | Ogólne
W1.10 |  | 1 | TUBE* | Przewód okrągły | d1= | 125 | l1= | 0.86 m | [10 empty] | ocynk | 0.34 | 0.34 | Ogólne
W1.10 |  | 1 | TUBE* | Przewód okrągły | d1= | 125 | l1= | 0.18 m | [10 empty] | ocynk | 0.07 | 0.07 | Ogólne
W1.10 |  | 1 | TUBE* | Przewód okrągły | d1= | 125 | l1= | 0.05 m | [10 empty] | ocynk | 0.02 | 0.02 | Ogólne
W1.10 |  | 1 | TC1* | Trójnik symetryczny z odejściem prostokąt. | d1= | 160 | l1= | 500 | a= | 150 | b= | 300 | e= | 100 |  |  |  |  | ocynk | 0.38 | 0.38 | Ogólne
W1.10 |  | 1 | FLEX | Przewód elastyczny | d= | 125 | l= | 0.26 m | [10 empty] | aluminium | 0.1 | 0.1 | Ogólne
W1.10 |  | 1 | FLEX | Przewód elastyczny | d= | 125 | l= | 0.22 m | [10 empty] | aluminium | 0.09 | 0.09 | Ogólne
W1.10 |  | 1 | DFA | Zaślepka żeńska | d1= | 160 | [12 empty] | ocynk | 0.04 | 0.04 | Ogólne
W1.10 |  | 7 | BGE | Kolano prasowane | alfa= | 90 | r= | 0.8 | d1= | 160 | [8 empty] | ocynk | 0.16 | 1.15 | Ogólne
W1.10 |  | 2 | BGE | Kolano prasowane | alfa= | 90 | r= | 0.8 | d1= | 125 | [8 empty] | ocynk | 0.1 | 0.2 | Ogólne
W1.10 |  | 1 | ATE | Symetryczny trójnik 90 stopni | d1= | 160 | d3= | 125 | l1= | 170 | [8 empty] | ocynk | 0.19 | 0.19 | Ogólne
W1.10 |  | 1 | ATE | Symetryczny trójnik 90 stopni | d1= | 125 | d3= | 125 | l1= | 170 | [8 empty] | ocynk | 0.16 | 0.16 | Ogólne
| Nazwa: | W1.2
| Typ: | Wywiewny
| Opis: | WYWIEW - POM. SOCJALNE
Sys. | Nr | Szt. | Typ | Nazwa | Wymiary | [13 empty] | Materiał | Pow. [m2] | Pow. całk. [m2] | Producent | Uwagi
W1.2 | 1 | 1 | SCD1*+PBS | Anemostat wirowy okrągły+Skrzynka rozprężna PBS (z króćcem bocznym) | D2= | 125 | D= | 100 | BD= | 200 | k= | 1 | [6 empty] | stal | 0 |  | Ogólne
W1.2 | 2 | 1 | CD1*+0 | Przepustnica okrągła | d= | 100 | l= | 100 | [10 empty] | ocynk | 0 |  | Ogólne
W1.2 | 3 | 2 | CFD1* | Klapa przeciwpożarowa okrągła | d= | 100 | l= | 100 | [11 empty] | 0 |  | Ogólne
W1.2 | 4 | 1 | CS1* | Tłumik kanalowy okrągły | d= | 100 | l= | 1000 | [10 empty] | ocynk | 0 |  | Ogólne
W1.2 | 5 | 1 | CV3*+100 m3/h+0 Pa+230V | Wentylator dachowy | d= | 190 | [13 empty] | 0 |  | Ogólne | 53W, 0,3A, 230V
W1.2 |  | 1 | USE | Redukcja symetryczna | d1= | 190 | d2= | 100 | l1= | 154 | [8 empty] | ocynk | 0 | 0 | Ogólne
W1.2 |  | 1 | TUBE* | Przewód okrągły | d1= | 190 | l1= | 0.06 m | [10 empty] | ocynk | 0.03 | 0.03 | Ogólne
W1.2 |  | 1 | TUBE* | Przewód okrągły | d1= | 100 | l1= | 6.00 m | [10 empty] | ocynk | 1.88 | 1.88 | Ogólne
W1.2 |  | 1 | TUBE* | Przewód okrągły | d1= | 100 | l1= | 4.05 m | [10 empty] | ocynk | 1.27 | 1.27 | Ogólne
W1.2 |  | 1 | TUBE* | Przewód okrągły | d1= | 100 | l1= | 3.54 m | [10 empty] | ocynk | 1.11 | 1.11 | Ogólne
W1.2 |  | 1 | TUBE* | Przewód okrągły | d1= | 100 | l1= | 2.00 m | [10 empty] | ocynk | 0.63 | 0.63 | Ogólne
W1.2 |  | 1 | TUBE* | Przewód okrągły | d1= | 100 | l1= | 1.28 m | [10 empty] | ocynk | 0.4 | 0.4 | Ogólne
W1.2 |  | 1 | TUBE* | Przewód okrągły | d1= | 100 | l1= | 0.48 m | [10 empty] | ocynk | 0.15 | 0.15 | Ogólne
W1.2 |  | 1 | TUBE* | Przewód okrągły | d1= | 100 | l1= | 0.36 m | [10 empty] | ocynk | 0.11 | 0.11 | Ogólne
W1.2 |  | 1 | TUBE* | Przewód okrągły | d1= | 100 | l1= | 0.28 m | [10 empty] | ocynk | 0.09 | 0.09 | Ogólne
W1.2 |  | 1 | TUBE* | Przewód okrągły | d1= | 100 | l1= | 0.27 m | [10 empty] | ocynk | 0.08 | 0.08 | Ogólne
W1.2 |  | 1 | TUBE* | Przewód okrągły | d1= | 100 | l1= | 0.26 m | [10 empty] | ocynk | 0.08 | 0.08 | Ogólne
W1.2 |  | 1 | TUBE* | Przewód okrągły | d1= | 100 | l1= | 0.14 m | [10 empty] | ocynk | 0.04 | 0.04 | Ogólne
W1.2 |  | 1 | TUBE* | Przewód okrągły | d1= | 100 | l1= | 0.11 m | [10 empty] | ocynk | 0.04 | 0.04 | Ogólne
W1.2 |  | 1 | FLEX | Przewód elastyczny | d= | 100 | l= | 0.43 m | [10 empty] | aluminium | 0.14 | 0.14 | Ogólne
W1.2 |  | 7 | BGE | Kolano prasowane | alfa= | 90 | r= | 0.8 | d1= | 100 | [8 empty] | ocynk | 0.06 | 0.45 | Ogólne
| Nazwa: | W1.3
| Typ: | Wywiewny
| Opis: | WYWIEW KUCHNIA ZMYWALNIA
Sys. | Nr | Szt. | Typ | Nazwa | Wymiary | [13 empty] | Materiał | Pow. [m2] | Pow. całk. [m2] | Producent | Uwagi
W1.3 | 1 | 1 | CV3*+70 m3/h+0 Pa+230V | Wentylator dachowy | d= | 190 | [13 empty] | 0 |  | Ogólne | 53W, 0,3A, 230V
W1.3 | 2 | 1 | CS1* | Tłumik kanalowy okrągły | d= | 100 | l= | 1000 | [10 empty] | ocynk | 0 |  | Ogólne
W1.3 | 3 | 2 | CFD1* | Klapa przeciwpożarowa okrągła | d= | 100 | l= | 100 | [11 empty] | 0 |  | Ogólne
W1.3 | 4 | 1 | CD1*+0 | Przepustnica okrągła | d= | 100 | l= | 100 | [10 empty] | ocynk | 0 |  | Ogólne
W1.3 | 5 | 1 | SCD1*+PBS | Anemostat wirowy okrągły+Skrzynka rozprężna PBS (z króćcem bocznym) | D2= | 125 | D= | 100 | BD= | 200 | k= | 1 | [6 empty] | stal | 0 |  | Ogólne
W1.3 | 6 | 1 | CV3*+100 m3/h+0 Pa+220V | Wentylator dachowy | d= | 190 | [13 empty] | 0 |  | Ogólne | 53W, 0,3A, 230V
W1.3 | 7 | 1 | CS1* | Tłumik kanalowy okrągły | d= | 125 | l= | 1000 | [10 empty] | ocynk | 0 |  | Ogólne
W1.3 | 8 | 2 | CFD1* | Klapa przeciwpożarowa okrągła | d= | 125 | l= | 125 | [11 empty] | 0 |  | Ogólne
W1.3 | 9 | 1 | CD1*+0 | Przepustnica okrągła | d= | 125 | l= | 125 | [10 empty] | ocynk | 0 |  | Ogólne
W1.3 | 10 | 1 | RG1* | Kratka wentylacyjna prostokątna | L= | 200 | H= | 100 | k= | --------- | [8 empty] | stal | 0 |  | Ogólne
W1.3 |  | 1 | USE | Redukcja symetryczna | d1= | 190 | d2= | 125 | l1= | 120 | [8 empty] | ocynk | 0 | 0 | Ogólne
W1.3 |  | 1 | USE | Redukcja symetryczna | d1= | 190 | d2= | 100 | l1= | 154 | [8 empty] | ocynk | 0 | 0 | Ogólne
W1.3 |  | 1 | TUBE* | Przewód okrągły | d1= | 190 | l1= | 0.11 m | [10 empty] | ocynk | 0.06 | 0.06 | Ogólne
W1.3 |  | 1 | TUBE* | Przewód okrągły | d1= | 190 | l1= | 0.05 m | [10 empty] | ocynk | 0.03 | 0.03 | Ogólne
W1.3 |  | 1 | TUBE* | Przewód okrągły | d1= | 125 | l1= | 4.82 m | [10 empty] | ocynk | 1.89 | 1.89 | Ogólne
W1.3 |  | 1 | TUBE* | Przewód okrągły | d1= | 125 | l1= | 4.11 m | [10 empty] | ocynk | 1.61 | 1.61 | Ogólne
W1.3 |  | 1 | TUBE* | Przewód okrągły | d1= | 125 | l1= | 3.70 m | [10 empty] | ocynk | 1.45 | 1.45 | Ogólne
W1.3 |  | 1 | TUBE* | Przewód okrągły | d1= | 125 | l1= | 3.63 m | [10 empty] | ocynk | 1.42 | 1.42 | Ogólne
W1.3 |  | 1 | TUBE* | Przewód okrągły | d1= | 125 | l1= | 1.84 m | [10 empty] | ocynk | 0.72 | 0.72 | Ogólne
W1.3 |  | 1 | TUBE* | Przewód okrągły | d1= | 125 | l1= | 1.58 m | [10 empty] | ocynk | 0.62 | 0.62 | Ogólne
W1.3 |  | 1 | TUBE* | Przewód okrągły | d1= | 125 | l1= | 1.28 m | [10 empty] | ocynk | 0.5 | 0.5 | Ogólne
W1.3 |  | 1 | TUBE* | Przewód okrągły | d1= | 125 | l1= | 1.15 m | [10 empty] | ocynk | 0.45 | 0.45 | Ogólne
W1.3 |  | 1 | TUBE* | Przewód okrągły | d1= | 125 | l1= | 0.96 m | [10 empty] | ocynk | 0.38 | 0.38 | Ogólne
W1.3 |  | 1 | TUBE* | Przewód okrągły | d1= | 125 | l1= | 0.95 m | [10 empty] | ocynk | 0.37 | 0.37 | Ogólne
W1.3 |  | 1 | TUBE* | Przewód okrągły | d1= | 125 | l1= | 0.80 m | [10 empty] | ocynk | 0.31 | 0.31 | Ogólne
W1.3 |  | 1 | TUBE* | Przewód okrągły | d1= | 125 | l1= | 0.75 m | [10 empty] | ocynk | 0.29 | 0.29 | Ogólne
W1.3 |  | 1 | TUBE* | Przewód okrągły | d1= | 125 | l1= | 0.73 m | [10 empty] | ocynk | 0.29 | 0.29 | Ogólne
W1.3 |  | 1 | TUBE* | Przewód okrągły | d1= | 125 | l1= | 0.48 m | [10 empty] | ocynk | 0.19 | 0.19 | Ogólne
W1.3 |  | 1 | TUBE* | Przewód okrągły | d1= | 125 | l1= | 0.34 m | [10 empty] | ocynk | 0.13 | 0.13 | Ogólne
W1.3 |  | 1 | TUBE* | Przewód okrągły | d1= | 125 | l1= | 0.30 m | [10 empty] | ocynk | 0.12 | 0.12 | Ogólne
W1.3 |  | 1 | TUBE* | Przewód okrągły | d1= | 125 | l1= | 0.28 m | [10 empty] | ocynk | 0.11 | 0.11 | Ogólne
W1.3 |  | 1 | TUBE* | Przewód okrągły | d1= | 125 | l1= | 0.25 m | [10 empty] | ocynk | 0.1 | 0.1 | Ogólne
W1.3 |  | 1 | TUBE* | Przewód okrągły | d1= | 100 | l1= | 5.27 m | [10 empty] | ocynk | 1.65 | 1.65 | Ogólne
W1.3 |  | 1 | TUBE* | Przewód okrągły | d1= | 100 | l1= | 4.53 m | [10 empty] | ocynk | 1.42 | 1.42 | Ogólne
W1.3 |  | 1 | TUBE* | Przewód okrągły | d1= | 100 | l1= | 3.99 m | [10 empty] | ocynk | 1.25 | 1.25 | Ogólne
W1.3 |  | 1 | TUBE* | Przewód okrągły | d1= | 100 | l1= | 3.61 m | [10 empty] | ocynk | 1.13 | 1.13 | Ogólne
W1.3 |  | 1 | TUBE* | Przewód okrągły | d1= | 100 | l1= | 1.38 m | [10 empty] | ocynk | 0.43 | 0.43 | Ogólne
W1.3 |  | 1 | TUBE* | Przewód okrągły | d1= | 100 | l1= | 0.90 m | [10 empty] | ocynk | 0.28 | 0.28 | Ogólne
W1.3 |  | 1 | TUBE* | Przewód okrągły | d1= | 100 | l1= | 0.83 m | [10 empty] | ocynk | 0.26 | 0.26 | Ogólne
W1.3 |  | 1 | TUBE* | Przewód okrągły | d1= | 100 | l1= | 0.51 m | [10 empty] | ocynk | 0.16 | 0.16 | Ogólne
W1.3 |  | 1 | TUBE* | Przewód okrągły | d1= | 100 | l1= | 0.50 m | [10 empty] | ocynk | 0.16 | 0.16 | Ogólne
W1.3 |  | 1 | TUBE* | Przewód okrągły | d1= | 100 | l1= | 0.29 m | [10 empty] | ocynk | 0.09 | 0.09 | Ogólne
W1.3 |  | 1 | TUBE* | Przewód okrągły | d1= | 100 | l1= | 0.15 m | [10 empty] | ocynk | 0.05 | 0.05 | Ogólne
W1.3 |  | 1 | TUBE* | Przewód okrągły | d1= | 100 | l1= | 0.14 m | [10 empty] | ocynk | 0.04 | 0.04 | Ogólne
W1.3 |  | 1 | TUBE* | Przewód okrągły | d1= | 100 | l1= | 0.13 m | [10 empty] | ocynk | 0.04 | 0.04 | Ogólne
W1.3 |  | 1 | TC1* | Trójnik symetryczny z odejściem prostokąt. | d1= | 125 | l1= | 260 | a= | 100 | b= | 200 | e= | 100 |  |  |  |  | ocynk | 0.19 | 0.19 | Ogólne
W1.3 |  | 1 | OC1* | Odsadzka okrągła | d1= | 125 | e= | 50 | l1= | 275 | [8 empty] | ocynk | 0.16 | 0.16 | Ogólne
W1.3 |  | 2 | OC1* | Odsadzka okrągła | d1= | 125 | e= | 162 | l1= | 280 | [8 empty] | ocynk | 0.2 | 0.41 | Ogólne
W1.3 |  | 1 | OC1* | Odsadzka okrągła | d1= | 125 | e= | 150 | l1= | 373 | [8 empty] | ocynk | 0.24 | 0.24 | Ogólne
W1.3 |  | 1 | OC1* | Odsadzka okrągła | d1= | 125 | e= | 100 | l1= | 233 | [8 empty] | ocynk | 0.16 | 0.16 | Ogólne
W1.3 |  | 1 | FLEX | Przewód elastyczny | d= | 100 | l= | 0.38 m | [10 empty] | aluminium | 0.12 | 0.12 | Ogólne
W1.3 |  | 1 | DFA | Zaślepka żeńska | d1= | 125 | [12 empty] | ocynk | 0.03 | 0.03 | Ogólne
W1.3 |  | 10 | BGE | Kolano prasowane | alfa= | 90 | r= | 0.8 | d1= | 125 | [8 empty] | ocynk | 0.1 | 1 | Ogólne
W1.3 |  | 9 | BGE | Kolano prasowane | alfa= | 90 | r= | 0.8 | d1= | 100 | [8 empty] | ocynk | 0.06 | 0.58 | Ogólne
| Nazwa: | W1.4
| Typ: | Wywiewny
| Opis: | WYWIEW - PRO MORTE
Sys. | Nr | Szt. | Typ | Nazwa | Wymiary | [13 empty] | Materiał | Pow. [m2] | Pow. całk. [m2] | Producent | Uwagi
W1.4 | 1 | 1 | CV3*+110 m3/h+0 Pa+230V | Wentylator dachowy | d= | 190 | [13 empty] | 0 |  | Ogólne | 53W, 0,3A, 230V
W1.4 | 2 | 1 | CS1* | Tłumik kanalowy okrągły | d= | 100 | l= | 1000 | [10 empty] | ocynk | 0 |  | Ogólne
W1.4 | 3 | 2 | CFD1* | Klapa przeciwpożarowa okrągła | d= | 100 | l= | 100 | [11 empty] | 0 |  | Ogólne
W1.4 | 4 | 1 | SCD1*+PBS | Anemostat wirowy okrągły+Skrzynka rozprężna PBS (z króćcem bocznym) | D2= | 125 | D= | 100 | BD= | 200 | k= | 1 | [6 empty] | stal | 0 |  | Ogólne
W1.4 | 5 | 1 | CD1*+0 | Przepustnica okrągła | d= | 100 | l= | 100 | [10 empty] | ocynk | 0 |  | Ogólne
W1.4 |  | 1 | USE | Redukcja symetryczna | d1= | 190 | d2= | 100 | l1= | 154 | [8 empty] | ocynk | 0 | 0 | Ogólne
W1.4 |  | 1 | TUBE* | Przewód okrągły | d1= | 190 | l1= | 0.07 m | [10 empty] | ocynk | 0.04 | 0.04 | Ogólne
W1.4 |  | 1 | TUBE* | Przewód okrągły | d1= | 100 | l1= | 3.99 m | [10 empty] | ocynk | 1.25 | 1.25 | Ogólne
W1.4 |  | 1 | TUBE* | Przewód okrągły | d1= | 100 | l1= | 3.63 m | [10 empty] | ocynk | 1.14 | 1.14 | Ogólne
W1.4 |  | 1 | TUBE* | Przewód okrągły | d1= | 100 | l1= | 2.20 m | [10 empty] | ocynk | 0.69 | 0.69 | Ogólne
W1.4 |  | 1 | TUBE* | Przewód okrągły | d1= | 100 | l1= | 1.22 m | [10 empty] | ocynk | 0.38 | 0.38 | Ogólne
W1.4 |  | 1 | TUBE* | Przewód okrągły | d1= | 100 | l1= | 1.09 m | [10 empty] | ocynk | 0.34 | 0.34 | Ogólne
W1.4 |  | 1 | TUBE* | Przewód okrągły | d1= | 100 | l1= | 0.50 m | [10 empty] | ocynk | 0.16 | 0.16 | Ogólne
W1.4 |  | 1 | TUBE* | Przewód okrągły | d1= | 100 | l1= | 0.33 m | [10 empty] | ocynk | 0.1 | 0.1 | Ogólne
W1.4 |  | 1 | TUBE* | Przewód okrągły | d1= | 100 | l1= | 0.30 m | [10 empty] | ocynk | 0.09 | 0.09 | Ogólne
W1.4 |  | 1 | TUBE* | Przewód okrągły | d1= | 100 | l1= | 0.17 m | [10 empty] | ocynk | 0.05 | 0.05 | Ogólne
W1.4 |  | 1 | TUBE* | Przewód okrągły | d1= | 100 | l1= | 0.15 m | [10 empty] | ocynk | 0.05 | 0.05 | Ogólne
W1.4 |  | 1 | TUBE* | Przewód okrągły | d1= | 100 | l1= | 0.14 m | [10 empty] | ocynk | 0.04 | 0.04 | Ogólne
W1.4 |  | 1 | TUBE* | Przewód okrągły | d1= | 100 | l1= | 0.10 m | [10 empty] | ocynk | 0.03 | 0.03 | Ogólne
W1.4 |  | 1 | TUBE* | Przewód okrągły | d1= | 100 | l1= | 0.07 m | [10 empty] | ocynk | 0.02 | 0.02 | Ogólne
W1.4 |  | 1 | FLEX | Przewód elastyczny | d= | 100 | l= | 0.45 m | [10 empty] | aluminium | 0.14 | 0.14 | Ogólne
W1.4 |  | 9 | BGE | Kolano prasowane | alfa= | 90 | r= | 0.8 | d1= | 100 | [8 empty] | ocynk | 0.06 | 0.58 | Ogólne
| Nazwa: | W1.5
| Typ: | Wywiewny
| Opis: | WYWIEW - BRUDNA BIELIZNA
Sys. | Nr | Szt. | Typ | Nazwa | Wymiary | [13 empty] | Materiał | Pow. [m2] | Pow. całk. [m2] | Producent | Uwagi
W1.5 | 1 | 1 | CV3*+200 m3/h+0 Pa+230V | Wentylator dachowy | d= | 190 | [13 empty] | 0 |  | Ogólne | 53W, 0,3A, 230V
W1.5 | 2 | 1 | CS1* | Tłumik kanalowy okrągły | d= | 125 | l= | 1000 | [10 empty] | ocynk | 0 |  | Ogólne
W1.5 | 3 | 3 | CFD1* | Klapa przeciwpożarowa okrągła | d= | 125 | l= | 125 | [11 empty] | 0 |  | Ogólne
W1.5 | 4 | 1 | CD1*+0 | Przepustnica okrągła | d= | 125 | l= | 125 | [10 empty] | ocynk | 0 |  | Ogólne
W1.5 | 5 | 1 | RG1* | Kratka wentylacyjna prostokątna | L= | 300 | H= | 125 | k= | --------- | [8 empty] | stal | 0 |  | Ogólne
W1.5 |  | 1 | USE | Redukcja symetryczna | d1= | 190 | d2= | 125 | l1= | 120 | [8 empty] | ocynk | 0 | 0 | Ogólne
W1.5 |  | 1 | TUBE* | Przewód okrągły | d1= | 190 | l1= | 0.07 m | [10 empty] | ocynk | 0.04 | 0.04 | Ogólne
W1.5 |  | 1 | TUBE* | Przewód okrągły | d1= | 125 | l1= | 4.05 m | [10 empty] | ocynk | 1.59 | 1.59 | Ogólne
W1.5 |  | 1 | TUBE* | Przewód okrągły | d1= | 125 | l1= | 3.56 m | [10 empty] | ocynk | 1.4 | 1.4 | Ogólne
W1.5 |  | 1 | TUBE* | Przewód okrągły | d1= | 125 | l1= | 2.77 m | [10 empty] | ocynk | 1.09 | 1.09 | Ogólne
W1.5 |  | 1 | TUBE* | Przewód okrągły | d1= | 125 | l1= | 0.71 m | [10 empty] | ocynk | 0.28 | 0.28 | Ogólne
W1.5 |  | 1 | TUBE* | Przewód okrągły | d1= | 125 | l1= | 0.67 m | [10 empty] | ocynk | 0.26 | 0.26 | Ogólne
W1.5 |  | 1 | TUBE* | Przewód okrągły | d1= | 125 | l1= | 0.64 m | [10 empty] | ocynk | 0.25 | 0.25 | Ogólne
W1.5 |  | 1 | TUBE* | Przewód okrągły | d1= | 125 | l1= | 0.40 m | [10 empty] | ocynk | 0.16 | 0.16 | Ogólne
W1.5 |  | 1 | TUBE* | Przewód okrągły | d1= | 125 | l1= | 0.32 m | [10 empty] | ocynk | 0.13 | 0.13 | Ogólne
W1.5 |  | 1 | TUBE* | Przewód okrągły | d1= | 125 | l1= | 0.27 m | [10 empty] | ocynk | 0.11 | 0.11 | Ogólne
W1.5 |  | 1 | TUBE* | Przewód okrągły | d1= | 125 | l1= | 0.09 m | [10 empty] | ocynk | 0.03 | 0.03 | Ogólne
W1.5 |  | 1 | TUBE* | Przewód okrągły | d1= | 125 | l1= | 0.08 m | [10 empty] | ocynk | 0.03 | 0.03 | Ogólne
W1.5 |  | 1 | TC1* | Trójnik symetryczny z odejściem prostokąt. | d1= | 125 | l1= | 500 | a= | 125 | b= | 300 | e= | 100 |  |  |  |  | ocynk | 0.31 | 0.31 | Ogólne
W1.5 |  | 1 | DFA | Zaślepka żeńska | d1= | 125 | [12 empty] | ocynk | 0.03 | 0.03 | Ogólne
W1.5 |  | 7 | BGE | Kolano prasowane | alfa= | 90 | r= | 0.8 | d1= | 125 | [8 empty] | ocynk | 0.1 | 0.7 | Ogólne
| Nazwa: | W1.6
| Typ: | Wywiewny
| Opis: | WYWIEW - ODPADY
Sys. | Nr | Szt. | Typ | Nazwa | Wymiary | [13 empty] | Materiał | Pow. [m2] | Pow. całk. [m2] | Producent | Uwagi
W1.6 | 1 | 1 | CV3*+110 m3/h+0 Pa+230V | Wentylator dachowy | d= | 190 | [13 empty] | 0 |  | Ogólne | 53W, 0,3A, 230V
W1.6 | 2 | 1 | CS1* | Tłumik kanalowy okrągły | d= | 125 | l= | 1000 | [10 empty] | ocynk | 0 |  | Ogólne
W1.6 | 3 | 3 | CFD1* | Klapa przeciwpożarowa okrągła | d= | 125 | l= | 125 | [11 empty] | 0 |  | Ogólne
W1.6 | 4 | 1 | CD1*+0 | Przepustnica okrągła | d= | 125 | l= | 125 | [10 empty] | ocynk | 0 |  | Ogólne
W1.6 | 5 | 1 | RG1* | Kratka wentylacyjna prostokątna | L= | 200 | H= | 100 | k= | --------- | [8 empty] | stal | 0 |  | Ogólne
W1.6 |  | 1 | USE | Redukcja symetryczna | d1= | 190 | d2= | 125 | l1= | 120 | [8 empty] | ocynk | 0 | 0 | Ogólne
W1.6 |  | 1 | TUBE* | Przewód okrągły | d1= | 190 | l1= | 0.07 m | [10 empty] | ocynk | 0.04 | 0.04 | Ogólne
W1.6 |  | 1 | TUBE* | Przewód okrągły | d1= | 125 | l1= | 4.24 m | [10 empty] | ocynk | 1.66 | 1.66 | Ogólne
W1.6 |  | 1 | TUBE* | Przewód okrągły | d1= | 125 | l1= | 4.05 m | [10 empty] | ocynk | 1.59 | 1.59 | Ogólne
W1.6 |  | 1 | TUBE* | Przewód okrągły | d1= | 125 | l1= | 3.56 m | [10 empty] | ocynk | 1.4 | 1.4 | Ogólne
W1.6 |  | 1 | TUBE* | Przewód okrągły | d1= | 125 | l1= | 3.02 m | [10 empty] | ocynk | 1.19 | 1.19 | Ogólne
W1.6 |  | 1 | TUBE* | Przewód okrągły | d1= | 125 | l1= | 0.63 m | [10 empty] | ocynk | 0.25 | 0.25 | Ogólne
W1.6 |  | 1 | TUBE* | Przewód okrągły | d1= | 125 | l1= | 0.38 m | [10 empty] | ocynk | 0.15 | 0.15 | Ogólne
W1.6 |  | 1 | TUBE* | Przewód okrągły | d1= | 125 | l1= | 0.27 m | [10 empty] | ocynk | 0.1 | 0.1 | Ogólne
W1.6 |  | 1 | TUBE* | Przewód okrągły | d1= | 125 | l1= | 0.18 m | [10 empty] | ocynk | 0.07 | 0.07 | Ogólne
W1.6 |  | 2 | TUBE* | Przewód okrągły | d1= | 125 | l1= | 0.09 m | [10 empty] | ocynk | 0.04 | 0.07 | Ogólne
W1.6 |  | 1 | TUBE* | Przewód okrągły | d1= | 125 | l1= | 0.08 m | [10 empty] | ocynk | 0.03 | 0.03 | Ogólne
W1.6 |  | 1 | TC1* | Trójnik symetryczny z odejściem prostokąt. | d1= | 125 | l1= | 400 | a= | 100 | b= | 200 | e= | 100 |  |  |  |  | ocynk | 0.25 | 0.25 | Ogólne
W1.6 |  | 1 | DFA | Zaślepka żeńska | d1= | 125 | [12 empty] | ocynk | 0.03 | 0.03 | Ogólne
W1.6 |  | 6 | BGE | Kolano prasowane | alfa= | 90 | r= | 0.8 | d1= | 125 | [8 empty] | ocynk | 0.1 | 0.6 | Ogólne
| Nazwa: | W1.7
| Typ: | Wywiewny
| Opis: | WYWIEW - MYCIE I SUSZ. WÓZKÓW
Sys. | Nr | Szt. | Typ | Nazwa | Wymiary | [13 empty] | Materiał | Pow. [m2] | Pow. całk. [m2] | Producent | Uwagi
W1.7 | 1 | 1 | CV3*+270 m3/h+0 Pa+230V | Wentylator dachowy | d= | 180 | [13 empty] | 0 |  | Ogólne | 53W, 0,3A, 230V
W1.7 | 2 | 1 | CS1* | Tłumik kanalowy okrągły | d= | 160 | l= | 1000 | [10 empty] | ocynk | 0 |  | Ogólne
W1.7 | 3 | 2 | CFD1* | Klapa przeciwpożarowa okrągła | d= | 160 | l= | 160 | [11 empty] | 0 |  | Ogólne
W1.7 | 4 | 2 | CD1*+0 | Przepustnica okrągła | d= | 125 | l= | 125 | [10 empty] | ocynk | 0 |  | Ogólne
W1.7 | 5 | 1 | CD1* | Anemostat okrągły | D2= | 125 | [12 empty] | stal | 0 |  | Ogólne
W1.7 | 6 | 1 | CD1* | Anemostat okrągły | D2= | 160 | [12 empty] | stal | 0 |  | Ogólne
W1.7 |  | 1 | USE | Redukcja symetryczna | d1= | 180 | d2= | 160 | l1= | 57 | [8 empty] | ocynk | 0.08 | 0.08 | Ogólne
W1.7 |  | 2 | USE | Redukcja symetryczna | d1= | 160 | d2= | 125 | l1= | 78 | [8 empty] | ocynk | 0.08 | 0.16 | Ogólne
W1.7 |  | 1 | TUBE* | Przewód okrągły | d1= | 180 | l1= | 0.15 m | [10 empty] | ocynk | 0.08 | 0.08 | Ogólne
W1.7 |  | 1 | TUBE* | Przewód okrągły | d1= | 160 | l1= | 4.08 m | [10 empty] | ocynk | 2.05 | 2.05 | Ogólne
W1.7 |  | 1 | TUBE* | Przewód okrągły | d1= | 160 | l1= | 3.47 m | [10 empty] | ocynk | 1.74 | 1.74 | Ogólne
W1.7 |  | 1 | TUBE* | Przewód okrągły | d1= | 160 | l1= | 2.19 m | [10 empty] | ocynk | 1.1 | 1.1 | Ogólne
W1.7 |  | 1 | TUBE* | Przewód okrągły | d1= | 160 | l1= | 1.40 m | [10 empty] | ocynk | 0.7 | 0.7 | Ogólne
W1.7 |  | 1 | TUBE* | Przewód okrągły | d1= | 160 | l1= | 0.97 m | [10 empty] | ocynk | 0.49 | 0.49 | Ogólne
W1.7 |  | 1 | TUBE* | Przewód okrągły | d1= | 160 | l1= | 0.77 m | [10 empty] | ocynk | 0.39 | 0.39 | Ogólne
W1.7 |  | 1 | TUBE* | Przewód okrągły | d1= | 160 | l1= | 0.45 m | [10 empty] | ocynk | 0.23 | 0.23 | Ogólne
W1.7 |  | 1 | TUBE* | Przewód okrągły | d1= | 160 | l1= | 0.26 m | [10 empty] | ocynk | 0.13 | 0.13 | Ogólne
W1.7 |  | 1 | TUBE* | Przewód okrągły | d1= | 160 | l1= | 0.23 m | [10 empty] | ocynk | 0.12 | 0.12 | Ogólne
W1.7 |  | 1 | TUBE* | Przewód okrągły | d1= | 160 | l1= | 0.18 m | [10 empty] | ocynk | 0.09 | 0.09 | Ogólne
W1.7 |  | 1 | TUBE* | Przewód okrągły | d1= | 125 | l1= | 5.26 m | [10 empty] | ocynk | 2.06 | 2.06 | Ogólne
W1.7 |  | 1 | TUBE* | Przewód okrągły | d1= | 125 | l1= | 0.65 m | [10 empty] | ocynk | 0.26 | 0.26 | Ogólne
W1.7 |  | 1 | TUBE* | Przewód okrągły | d1= | 125 | l1= | 0.38 m | [10 empty] | ocynk | 0.15 | 0.15 | Ogólne
W1.7 |  | 5 | BGE | Kolano prasowane | alfa= | 90 | r= | 0.8 | d1= | 160 | [8 empty] | ocynk | 0.16 | 0.82 | Ogólne
W1.7 |  | 1 | ATE | Symetryczny trójnik 90 stopni | d1= | 160 | d3= | 125 | l1= | 170 | [8 empty] | ocynk | 0.19 | 0.19 | Ogólne
| Nazwa: | W1.8
| Typ: | Wywiewny
| Opis: | WYWIEW - ZMYWALNIA
Sys. | Nr | Szt. | Typ | Nazwa | Wymiary | [13 empty] | Materiał | Pow. [m2] | Pow. całk. [m2] | Producent | Uwagi
W1.8 | 1 | 1 | CV3*+150 m3/h+0 Pa+230V | Wentylator dachowy | d= | 190 | [13 empty] | 0 |  | Ogólne | 53W, 0,3A, 230V
W1.8 | 2 | 1 | CS1* | Tłumik kanalowy okrągły | d= | 125 | l= | 1000 | [10 empty] | ocynk | 0 |  | Ogólne
W1.8 | 3 | 2 | CFD1* | Klapa przeciwpożarowa okrągła | d= | 125 | l= | 125 | [11 empty] | 0 |  | Ogólne
W1.8 | 4 | 1 | CD1*+0 | Przepustnica okrągła | d= | 125 | l= | 125 | [10 empty] | ocynk | 0 |  | Ogólne
W1.8 | 5 | 1 | RG1* | Kratka wentylacyjna prostokątna | L= | 300 | H= | 100 | k= | --------- | [8 empty] | stal | 0 |  | Ogólne
W1.8 |  | 1 | USE | Redukcja symetryczna | d1= | 190 | d2= | 125 | l1= | 120 | [8 empty] | ocynk | 0 | 0 | Ogólne
W1.8 |  | 1 | TUBE* | Przewód okrągły | d1= | 190 | l1= | 0.10 m | [10 empty] | ocynk | 0.06 | 0.06 | Ogólne
W1.8 |  | 1 | TUBE* | Przewód okrągły | d1= | 125 | l1= | 4.11 m | [10 empty] | ocynk | 1.61 | 1.61 | Ogólne
W1.8 |  | 1 | TUBE* | Przewód okrągły | d1= | 125 | l1= | 3.93 m | [10 empty] | ocynk | 1.54 | 1.54 | Ogólne
W1.8 |  | 1 | TUBE* | Przewód okrągły | d1= | 125 | l1= | 2.21 m | [10 empty] | ocynk | 0.87 | 0.87 | Ogólne
W1.8 |  | 1 | TUBE* | Przewód okrągły | d1= | 125 | l1= | 1.93 m | [10 empty] | ocynk | 0.76 | 0.76 | Ogólne
W1.8 |  | 1 | TUBE* | Przewód okrągły | d1= | 125 | l1= | 1.40 m | [10 empty] | ocynk | 0.55 | 0.55 | Ogólne
W1.8 |  | 1 | TUBE* | Przewód okrągły | d1= | 125 | l1= | 1.38 m | [10 empty] | ocynk | 0.54 | 0.54 | Ogólne
W1.8 |  | 1 | TUBE* | Przewód okrągły | d1= | 125 | l1= | 1.21 m | [10 empty] | ocynk | 0.47 | 0.47 | Ogólne
W1.8 |  | 1 | TUBE* | Przewód okrągły | d1= | 125 | l1= | 1.04 m | [10 empty] | ocynk | 0.41 | 0.41 | Ogólne
W1.8 |  | 1 | TUBE* | Przewód okrągły | d1= | 125 | l1= | 0.98 m | [10 empty] | ocynk | 0.39 | 0.39 | Ogólne
W1.8 |  | 1 | TUBE* | Przewód okrągły | d1= | 125 | l1= | 0.57 m | [10 empty] | ocynk | 0.22 | 0.22 | Ogólne
W1.8 |  | 1 | TUBE* | Przewód okrągły | d1= | 125 | l1= | 0.53 m | [10 empty] | ocynk | 0.21 | 0.21 | Ogólne
W1.8 |  | 1 | TUBE* | Przewód okrągły | d1= | 125 | l1= | 0.43 m | [10 empty] | ocynk | 0.17 | 0.17 | Ogólne
W1.8 |  | 1 | TUBE* | Przewód okrągły | d1= | 125 | l1= | 0.40 m | [10 empty] | ocynk | 0.16 | 0.16 | Ogólne
W1.8 |  | 1 | TUBE* | Przewód okrągły | d1= | 125 | l1= | 0.34 m | [10 empty] | ocynk | 0.13 | 0.13 | Ogólne
W1.8 |  | 1 | TUBE* | Przewód okrągły | d1= | 125 | l1= | 0.29 m | [10 empty] | ocynk | 0.12 | 0.12 | Ogólne
W1.8 |  | 2 | TUBE* | Przewód okrągły | d1= | 125 | l1= | 0.28 m | [10 empty] | ocynk | 0.11 | 0.22 | Ogólne
W1.8 |  | 1 | TUBE* | Przewód okrągły | d1= | 125 | l1= | 0.25 m | [10 empty] | ocynk | 0.1 | 0.1 | Ogólne
W1.8 |  | 1 | TUBE* | Przewód okrągły | d1= | 125 | l1= | 0.23 m | [10 empty] | ocynk | 0.09 | 0.09 | Ogólne
W1.8 |  | 1 | TUBE* | Przewód okrągły | d1= | 125 | l1= | 0.09 m | [10 empty] | ocynk | 0.04 | 0.04 | Ogólne
W1.8 |  | 1 | TC1* | Trójnik symetryczny z odejściem prostokąt. | d1= | 125 | l1= | 500 | a= | 100 | b= | 300 | e= | 100 |  |  |  |  | ocynk | 0.31 | 0.31 | Ogólne
W1.8 |  | 1 | OC1* | Odsadzka okrągła | d1= | 125 | e= | 50 | l1= | 336 | [8 empty] | ocynk | 0.18 | 0.18 | Ogólne
W1.8 |  | 1 | OC1* | Odsadzka okrągła | d1= | 125 | e= | 175 | l1= | 322 | [8 empty] | ocynk | 0.23 | 0.23 | Ogólne
W1.8 |  | 2 | OC1* | Odsadzka okrągła | d1= | 125 | e= | 162 | l1= | 267 | [8 empty] | ocynk | 0.2 | 0.4 | Ogólne
W1.8 |  | 1 | OC1* | Odsadzka okrągła | d1= | 125 | e= | 125 | l1= | 244 | [8 empty] | ocynk | 0.18 | 0.18 | Ogólne
W1.8 |  | 1 | DFA | Zaślepka żeńska | d1= | 125 | [12 empty] | ocynk | 0.03 | 0.03 | Ogólne
W1.8 |  | 11 | BGE | Kolano prasowane | alfa= | 90 | r= | 0.8 | d1= | 125 | [8 empty] | ocynk | 0.1 | 1.1 | Ogólne
| Nazwa: | W1.9
| Typ: | Wywiewny
| Opis: | WYWIEW - BRUDOWNIK
Sys. | Nr | Szt. | Typ | Nazwa | Wymiary | [13 empty] | Materiał | Pow. [m2] | Pow. całk. [m2] | Producent | Uwagi
W1.9 | 1 | 1 | CV3*+110 m3/h+0 Pa+230V | Wentylator dachowy | d= | 190 | [13 empty] | 0 |  | Ogólne | 53W, 0,3A, 230V
W1.9 | 2 | 1 | CS1* | Tłumik kanalowy okrągły | d= | 100 | l= | 1000 | [10 empty] | ocynk | 0 |  | Ogólne
W1.9 | 3 | 2 | CFD1* | Klapa przeciwpożarowa okrągła | d= | 100 | l= | 100 | [11 empty] | 0 |  | Ogólne
W1.9 | 4 | 1 | SCD1*+PBS | Anemostat wirowy okrągły+Skrzynka rozprężna PBS (z króćcem bocznym) | D2= | 125 | D= | 100 | BD= | 200 | k= | 1 | [6 empty] | stal | 0 |  | Ogólne
W1.9 | 5 | 1 | CD1*+0 | Przepustnica okrągła | d= | 100 | l= | 100 | [10 empty] | ocynk | 0 |  | Ogólne
W1.9 |  | 1 | USE | Redukcja symetryczna | d1= | 190 | d2= | 100 | l1= | 154 | [8 empty] | ocynk | 0 | 0 | Ogólne
W1.9 |  | 1 | TUBE* | Przewód okrągły | d1= | 190 | l1= | 0.08 m | [10 empty] | ocynk | 0.05 | 0.05 | Ogólne
W1.9 |  | 1 | TUBE* | Przewód okrągły | d1= | 100 | l1= | 4.99 m | [10 empty] | ocynk | 1.57 | 1.57 | Ogólne
W1.9 |  | 1 | TUBE* | Przewód okrągły | d1= | 100 | l1= | 3.99 m | [10 empty] | ocynk | 1.25 | 1.25 | Ogólne
W1.9 |  | 1 | TUBE* | Przewód okrągły | d1= | 100 | l1= | 3.61 m | [10 empty] | ocynk | 1.13 | 1.13 | Ogólne
W1.9 |  | 1 | TUBE* | Przewód okrągły | d1= | 100 | l1= | 1.78 m | [10 empty] | ocynk | 0.56 | 0.56 | Ogólne
W1.9 |  | 1 | TUBE* | Przewód okrągły | d1= | 100 | l1= | 1.06 m | [10 empty] | ocynk | 0.33 | 0.33 | Ogólne
W1.9 |  | 1 | TUBE* | Przewód okrągły | d1= | 100 | l1= | 0.50 m | [10 empty] | ocynk | 0.16 | 0.16 | Ogólne
W1.9 |  | 1 | TUBE* | Przewód okrągły | d1= | 100 | l1= | 0.33 m | [10 empty] | ocynk | 0.1 | 0.1 | Ogólne
W1.9 |  | 1 | TUBE* | Przewód okrągły | d1= | 100 | l1= | 0.29 m | [10 empty] | ocynk | 0.09 | 0.09 | Ogólne
W1.9 |  | 1 | TUBE* | Przewód okrągły | d1= | 100 | l1= | 0.21 m | [10 empty] | ocynk | 0.07 | 0.07 | Ogólne
W1.9 |  | 1 | TUBE* | Przewód okrągły | d1= | 100 | l1= | 0.14 m | [10 empty] | ocynk | 0.04 | 0.04 | Ogólne
W1.9 |  | 1 | FLEX | Przewód elastyczny | d= | 100 | l= | 0.38 m | [10 empty] | aluminium | 0.12 | 0.12 | Ogólne
W1.9 |  | 6 | BGE | Kolano prasowane | alfa= | 90 | r= | 0.8 | d1= | 100 | [8 empty] | ocynk | 0.06 | 0.39 | Ogólne
| Nazwa: | W2
| Typ: | Wywiewny
| Opis: | WYWIEW OGÓLNY
Sys. | Nr | Szt. | Typ | Nazwa | Wymiary | [13 empty] | Materiał | Pow. [m2] | Pow. całk. [m2] | Producent | Uwagi
W2 | 1 | 1 | RS1* | Tłumik kanałowy prostokątny | a= | 900 | b= | 500 | l= | 1750 | [8 empty] | ocynk | 0 |  | Ogólne
W2 | 2 | 1 | RFD1* | Klapa przeciwpożarowa prostokątna | a= | 300 | b= | 300 | l= | 300 | [9 empty] | 0 |  | Ogólne
W2 | 3 | 1 | RFD1* | Klapa przeciwpożarowa prostokątna | a= | 200 | b= | 300 | l= | 300 | [9 empty] | 0 |  | Ogólne
W2 | 14 | 1 | CFD1* | Klapa przeciwpożarowa okrągła | d= | 160 | l= | 160 | [11 empty] | 0 |  | Ogólne
W2 | 17 | 1 | RFD1* | Klapa przeciwpożarowa prostokątna | a= | 300 | b= | 400 | l= | 300 | [9 empty] | 0 |  | Ogólne
W2 | 22 | 1 | RFD1* | Klapa przeciwpożarowa prostokątna | a= | 200 | b= | 400 | l= | 300 | [9 empty] | 0 |  | Ogólne
W2 |  | 1 | US | Redukcja symetryczna | a= | 600 | b= | 1500 | c= | 500 | d= | 900 | l= | 333 |  |  |  |  | ocynk | 1.88 | 1.88 | Ogólne
W2 |  | 1 | US | Redukcja symetryczna | a= | 500 | b= | 900 | c= | 450 | d= | 450 | l= | 236 |  |  |  |  | ocynk | 0.91 | 0.91 | Ogólne
W2 |  | 1 | US | Redukcja symetryczna | a= | 500 | b= | 400 | c= | 450 | d= | 450 | l= | 250 |  |  |  |  | ocynk | 0.45 | 0.45 | Ogólne
W2 |  | 1 | US | Redukcja symetryczna | a= | 300 | b= | 400 | c= | 300 | d= | 400 | l= | 671 |  |  |  |  | ocynk | 0.94 | 0.94 | Ogólne
W2 |  | 1 | US | Redukcja symetryczna | a= | 200 | b= | 400 | c= | 400 | d= | 500 | l= | 250 |  |  |  |  | ocynk | 0.46 | 0.46 | Ogólne
W2 |  | 1 | US | Redukcja symetryczna | a= | 200 | b= | 400 | c= | 200 | d= | 400 | l= | 732 |  |  |  |  | ocynk | 0.88 | 0.88 | Ogólne
W2 |  | 1 | US | Redukcja symetryczna | a= | 200 | b= | 300 | c= | 200 | d= | 300 | l= | 198 |  |  |  |  | ocynk | 0.2 | 0.2 | Ogólne
W2 |  | 1 | TR3* | Trójnik orłowy | a= | 300 | b= | 300 | d= | 200 | h= | 200 | r= | 100 |  |  |  |  | ocynk | 0.94 | 0.94 | Ogólne
W2 |  | 1 | TR1* | Trójnik prosty z prostokątnym odejściem | a= | 900 | b= | 500 | g= | 300 | h= | 300 | l= | 500 | e= | 250 | f= | 450 | ocynk | 1.52 | 1.52 | Ogólne
[5 empty] | l3= | 100
W2 |  | 1 | TR1* | Trójnik prosty z prostokątnym odejściem | a= | 500 | b= | 400 | g= | 400 | h= | 300 | l= | 500 | e= | 250 | f= | 250 | ocynk | 1.04 | 1.04 | Ogólne
[5 empty] | l3= | 100
W2 |  | 1 | RS | Symetryczne przejście koło/prostokąt | a= | 300 | b= | 200 | d= | 160 | g= | 80 | l= | 180 |  |  |  |  | ocynk | 0.19 | 0.19 | Ogólne
W2 |  | 1 | K | Przewód prostokątny | a= | 500 | b= | 400 | l= | 449 | [8 empty] | ocynk | 0.81 | 0.81 | Ogólne
W2 |  | 2 | K | Przewód prostokątny | a= | 500 | b= | 400 | l= | 1500 | [8 empty] | ocynk | 2.7 | 5.4 | Ogólne
W2 |  | 1 | K | Przewód prostokątny | a= | 450 | b= | 450 | l= | 448 | [8 empty] | ocynk | 0.81 | 0.81 | Ogólne
W2 |  | 10 | K | Przewód prostokątny | a= | 450 | b= | 450 | l= | 1500 | [8 empty] | ocynk | 2.7 | 27 | Ogólne
W2 |  | 1 | K | Przewód prostokątny | a= | 450 | b= | 450 | l= | 1329 | [8 empty] | ocynk | 2.39 | 2.39 | Ogólne
W2 |  | 1 | K | Przewód prostokątny | a= | 450 | b= | 450 | l= | 1270 | [8 empty] | ocynk | 2.29 | 2.29 | Ogólne
W2 |  | 2 | K | Przewód prostokątny | a= | 400 | b= | 500 | l= | 1500 | [8 empty] | ocynk | 2.7 | 5.4 | Ogólne
W2 |  | 1 | K | Przewód prostokątny | a= | 300 | b= | 300 | l= | 83 | [8 empty] | ocynk | 0.1 | 0.1 | Ogólne
W2 |  | 1 | K | Przewód prostokątny | a= | 300 | b= | 300 | l= | 759 | [8 empty] | ocynk | 0.91 | 0.91 | Ogólne
W2 |  | 1 | K | Przewód prostokątny | a= | 300 | b= | 300 | l= | 752 | [8 empty] | ocynk | 0.9 | 0.9 | Ogólne
W2 |  | 1 | K | Przewód prostokątny | a= | 300 | b= | 300 | l= | 480 | [8 empty] | ocynk | 0.58 | 0.58 | Ogólne
W2 |  | 9 | K | Przewód prostokątny | a= | 300 | b= | 300 | l= | 1500 | [8 empty] | ocynk | 1.8 | 16.2 | Ogólne
W2 |  | 1 | K | Przewód prostokątny | a= | 300 | b= | 300 | l= | 1420 | [8 empty] | ocynk | 1.7 | 1.7 | Ogólne
W2 |  | 1 | K | Przewód prostokątny | a= | 300 | b= | 300 | l= | 1159 | [8 empty] | ocynk | 1.39 | 1.39 | Ogólne
W2 |  | 1 | K | Przewód prostokątny | a= | 300 | b= | 300 | l= | 1026 | [8 empty] | ocynk | 1.23 | 1.23 | Ogólne
W2 |  | 1 | K | Przewód prostokątny | a= | 200 | b= | 400 | l= | 1500 | [8 empty] | ocynk | 1.8 | 1.8 | Ogólne
W2 |  | 1 | K | Przewód prostokątny | a= | 200 | b= | 400 | l= | 1159 | [8 empty] | ocynk | 1.39 | 1.39 | Ogólne
W2 |  | 1 | K | Przewód prostokątny | a= | 200 | b= | 300 | l= | 300 | [8 empty] | ocynk | 0.3 | 0.3 | Ogólne
W2 |  | 1 | ES | Odsadzka symetryczna | a= | 450 | b= | 450 | e= | 176 | l= | 785 | [6 empty] | ocynk | 1.45 | 1.45 | Ogólne
W2 |  | 1 | ES | Odsadzka symetryczna | a= | 300 | b= | 300 | e= | 698 | l= | 972 | [6 empty] | ocynk | 1.44 | 1.44 | Ogólne
W2 |  | 2 | BS | Łuk symetryczny | alfa= | 90 | a= | 450 | b= | 450 | e= | 50 | f= | 50 | r= | 100 |  |  | ocynk | 1.73 | 3.47 | Ogólne
W2 |  | 1 | BS | Łuk symetryczny | alfa= | 90 | a= | 400 | b= | 500 | e= | 50 | f= | 50 | r= | 100 |  |  | ocynk | 1.88 | 1.88 | Ogólne
W2 |  | 1 | BS | Łuk symetryczny | alfa= | 90 | a= | 400 | b= | 200 | e= | 50 | f= | 50 | r= | 100 |  |  | ocynk | 0.69 | 0.69 | Ogólne
W2 |  | 6 | BS | Łuk symetryczny | alfa= | 90 | a= | 300 | b= | 300 | e= | 50 | f= | 50 | r= | 100 |  |  | ocynk | 0.87 | 5.24 | Ogólne
| Nazwa: | W2.1
| Typ: | Wywiewny
| Opis: | WYWIEW - SANITARIATY
Sys. | Nr | Szt. | Typ | Nazwa | Wymiary | [13 empty] | Materiał | Pow. [m2] | Pow. całk. [m2] | Producent | Uwagi
W2.1 | 1 | 1 | CV3*+150 m3/h+0 Pa+230V | Wentylator dachowy | d= | 190 | [13 empty] | 0 |  | Ogólne | 53W, 0,3A, 230V
W2.1 | 2 | 1 | CS1* | Tłumik kanalowy okrągły | d= | 125 | l= | 1000 | [10 empty] | ocynk | 0 |  | Ogólne
W2.1 | 3 | 3 | CFD1* | Klapa przeciwpożarowa okrągła | d= | 125 | l= | 125 | [11 empty] | 0 |  | Ogólne
W2.1 | 6 | 1 | CV3*+400 m3/h+0 Pa+230V | Wentylator dachowy | d= | 220 | [13 empty] | 0 |  | Ogólne | 110W, 0,5A, 230V
W2.1 | 8 | 1 | CV3*+430 m3/h+0 Pa+230V | Wentylator dachowy | d= | 220 | [13 empty] | 0 |  | Ogólne | 110W. 0,5A, 230V
W2.1 | 9 | 1 | CS1* | Tłumik kanalowy okrągły | d= | 200 | l= | 1000 | [10 empty] | ocynk | 0 |  | Ogólne
W2.1 | 10 | 2 | CFD1* | Klapa przeciwpożarowa okrągła | d= | 200 | l= | 200 | [11 empty] | 0 |  | Ogólne
W2.1 | 18 | 1 | CRD1* | Podstawa dachowa okrągła | d= | 125 | l= | 500 | A= | 325 | B= | 325 | [6 empty] | ocynk | 0 |  | Ogólne
W2.1 | 19 | 1 | WDO-E standard | Wyrzutnia dachowa okrągła | d1= | 125 | d2= | 245 | d3= | 190 | h1= | 80 | h2= | 50 | h= | 160 | e= | 30 | ocynk niskociśnieniowa kl. sz. A | 0 |  | KARPOL | Przyłącze = łączenie kołnierzowe
[5 empty] | s= | 100 | kg= | 1.4
W2.1 | 24 | 1 | CV2*+100 m3/h+0 Pa+230V | Wentylator osiowy | d= | 125 | [13 empty] | 0 |  | Ogólne | 14W, 230V
W2.1 | 25 | 2 | CFD1* | Klapa przeciwpożarowa okrągła | d= | 160 | l= | 160 | [11 empty] | 0 |  | Ogólne
W2.1 | 26 | 1 | CS1* | Tłumik kanalowy okrągły | d= | 160 | l= | 1000 | [10 empty] | ocynk | 0 |  | Ogólne
W2.1 |  | 1 | USE | Redukcja symetryczna | d1= | 220 | d2= | 200 | l1= | 62 | [8 empty] | ocynk | 0 | 0 | Ogólne
W2.1 |  | 1 | USE | Redukcja symetryczna | d1= | 220 | d2= | 160 | l1= | 113 | [8 empty] | ocynk | 0 | 0 | Ogólne
W2.1 |  | 1 | USE | Redukcja symetryczna | d1= | 190 | d2= | 125 | l1= | 120 | [8 empty] | ocynk | 0 | 0 | Ogólne
W2.1 |  | 1 | TUBE* | Przewód okrągły | d1= | 220 | l1= | 0.26 m | [10 empty] | ocynk | 0.18 | 0.18 | Ogólne
W2.1 |  | 1 | TUBE* | Przewód okrągły | d1= | 220 | l1= | 0.07 m | [10 empty] | ocynk | 0.05 | 0.05 | Ogólne
W2.1 |  | 1 | TUBE* | Przewód okrągły | d1= | 200 | l1= | 3.89 m | [10 empty] | ocynk | 2.44 | 2.44 | Ogólne
W2.1 |  | 1 | TUBE* | Przewód okrągły | d1= | 200 | l1= | 2.56 m | [10 empty] | ocynk | 1.61 | 1.61 | Ogólne
W2.1 |  | 1 | TUBE* | Przewód okrągły | d1= | 200 | l1= | 1.34 m | [10 empty] | ocynk | 0.84 | 0.84 | Ogólne
W2.1 |  | 1 | TUBE* | Przewód okrągły | d1= | 200 | l1= | 0.23 m | [10 empty] | ocynk | 0.14 | 0.14 | Ogólne
W2.1 |  | 1 | TUBE* | Przewód okrągły | d1= | 200 | l1= | 0.22 m | [10 empty] | ocynk | 0.14 | 0.14 | Ogólne
W2.1 |  | 1 | TUBE* | Przewód okrągły | d1= | 200 | l1= | 0.07 m | [10 empty] | ocynk | 0.04 | 0.04 | Ogólne
W2.1 |  | 1 | TUBE* | Przewód okrągły | d1= | 190 | l1= | 0.10 m | [10 empty] | ocynk | 0.06 | 0.06 | Ogólne
W2.1 |  | 1 | TUBE* | Przewód okrągły | d1= | 160 | l1= | 4.01 m | [10 empty] | ocynk | 2.01 | 2.01 | Ogólne
W2.1 |  | 1 | TUBE* | Przewód okrągły | d1= | 160 | l1= | 0.29 m | [10 empty] | ocynk | 0.15 | 0.15 | Ogólne
W2.1 |  | 1 | TUBE* | Przewód okrągły | d1= | 160 | l1= | 0.27 m | [10 empty] | ocynk | 0.14 | 0.14 | Ogólne
W2.1 |  | 1 | TUBE* | Przewód okrągły | d1= | 160 | l1= | 0.21 m | [10 empty] | ocynk | 0.11 | 0.11 | Ogólne
W2.1 |  | 1 | TUBE* | Przewód okrągły | d1= | 160 | l1= | 0.20 m | [10 empty] | ocynk | 0.1 | 0.1 | Ogólne
W2.1 |  | 1 | TUBE* | Przewód okrągły | d1= | 160 | l1= | 0.05 m | [10 empty] | ocynk | 0.03 | 0.03 | Ogólne
W2.1 |  | 1 | TUBE* | Przewód okrągły | d1= | 125 | l1= | 4.09 m | [10 empty] | ocynk | 1.61 | 1.61 | Ogólne
W2.1 |  | 1 | TUBE* | Przewód okrągły | d1= | 125 | l1= | 0.85 m | [10 empty] | ocynk | 0.33 | 0.33 | Ogólne
W2.1 |  | 1 | TUBE* | Przewód okrągły | d1= | 125 | l1= | 0.51 m | [10 empty] | ocynk | 0.2 | 0.2 | Ogólne
W2.1 |  | 1 | TUBE* | Przewód okrągły | d1= | 125 | l1= | 0.32 m | [10 empty] | ocynk | 0.12 | 0.12 | Ogólne
W2.1 |  | 1 | TUBE* | Przewód okrągły | d1= | 125 | l1= | 0.30 m | [10 empty] | ocynk | 0.12 | 0.12 | Ogólne
W2.1 |  | 1 | TUBE* | Przewód okrągły | d1= | 125 | l1= | 0.24 m | [10 empty] | ocynk | 0.1 | 0.1 | Ogólne
W2.1 |  | 1 | TUBE* | Przewód okrągły | d1= | 125 | l1= | 0.22 m | [10 empty] | ocynk | 0.09 | 0.09 | Ogólne
W2.1 |  | 1 | TUBE* | Przewód okrągły | d1= | 125 | l1= | 0.10 m | [10 empty] | ocynk | 0.04 | 0.04 | Ogólne
W2.1 |  | 4 | BGE | Kolano prasowane | alfa= | 90 | r= | 0.8 | d1= | 200 | [8 empty] | ocynk | 0.26 | 1.03 | Ogólne
W2.1 |  | 4 | BGE | Kolano prasowane | alfa= | 90 | r= | 0.8 | d1= | 160 | [8 empty] | ocynk | 0.16 | 0.66 | Ogólne
W2.1 |  | 5 | BGE | Kolano prasowane | alfa= | 90 | r= | 0.8 | d1= | 125 | [8 empty] | ocynk | 0.1 | 0.5 | Ogólne
| Nazwa: | W2.2
| Typ: | Wywiewny
| Opis: | WYWIEW - POM. SOCJ. PIEL.
Sys. | Nr | Szt. | Typ | Nazwa | Wymiary | [13 empty] | Materiał | Pow. [m2] | Pow. całk. [m2] | Producent | Uwagi
W2.2 | 1 | 1 | CV3*+100 m3/h+0 Pa+230V | Wentylator dachowy | d= | 190 | [13 empty] | 0 |  | Ogólne | 53W, 0,3A, 230V
W2.2 | 2 | 1 | CS1* | Tłumik kanalowy okrągły | d= | 100 | l= | 1000 | [10 empty] | ocynk | 0 |  | Ogólne
W2.2 | 3 | 2 | CFD1* | Klapa przeciwpożarowa okrągła | d= | 100 | l= | 100 | [11 empty] | 0 |  | Ogólne
W2.2 |  | 1 | USE | Redukcja symetryczna | d1= | 190 | d2= | 100 | l1= | 154 | [8 empty] | ocynk | 0 | 0 | Ogólne
W2.2 |  | 1 | TUBE* | Przewód okrągły | d1= | 190 | l1= | 0.06 m | [10 empty] | ocynk | 0.03 | 0.03 | Ogólne
W2.2 |  | 1 | TUBE* | Przewód okrągły | d1= | 100 | l1= | 4.13 m | [10 empty] | ocynk | 1.3 | 1.3 | Ogólne
W2.2 |  | 1 | TUBE* | Przewód okrągły | d1= | 100 | l1= | 0.97 m | [10 empty] | ocynk | 0.31 | 0.31 | Ogólne
W2.2 |  | 1 | TUBE* | Przewód okrągły | d1= | 100 | l1= | 0.37 m | [10 empty] | ocynk | 0.12 | 0.12 | Ogólne
W2.2 |  | 1 | TUBE* | Przewód okrągły | d1= | 100 | l1= | 0.32 m | [10 empty] | ocynk | 0.1 | 0.1 | Ogólne
W2.2 |  | 1 | TUBE* | Przewód okrągły | d1= | 100 | l1= | 0.27 m | [10 empty] | ocynk | 0.08 | 0.08 | Ogólne
W2.2 |  | 1 | TUBE* | Przewód okrągły | d1= | 100 | l1= | 0.26 m | [10 empty] | ocynk | 0.08 | 0.08 | Ogólne
W2.2 |  | 4 | BGE | Kolano prasowane | alfa= | 90 | r= | 0.8 | d1= | 100 | [8 empty] | ocynk | 0.06 | 0.26 | Ogólne
| Nazwa: | W2.3
| Typ: | Wywiewny
| Opis: | WYWIEW - KUCHNIA
Sys. | Nr | Szt. | Typ | Nazwa | Wymiary | [13 empty] | Materiał | Pow. [m2] | Pow. całk. [m2] | Producent | Uwagi
W2.3 | 1 | 1 | CV3*+70 m3/h+0 Pa+230V | Wentylator dachowy | d= | 190 | [13 empty] | 0 |  | Ogólne | 53W, 0,3A, 230V
W2.3 | 2 | 1 | CS1* | Tłumik kanalowy okrągły | d= | 100 | l= | 1000 | [10 empty] | ocynk | 0 |  | Ogólne
W2.3 | 3 | 2 | CFD1* | Klapa przeciwpożarowa okrągła | d= | 100 | l= | 100 | [11 empty] | 0 |  | Ogólne
W2.3 |  | 1 | USE | Redukcja symetryczna | d1= | 190 | d2= | 100 | l1= | 154 | [8 empty] | ocynk | 0 | 0 | Ogólne
W2.3 |  | 1 | TUBE* | Przewód okrągły | d1= | 190 | l1= | 0.09 m | [10 empty] | ocynk | 0.05 | 0.05 | Ogólne
W2.3 |  | 1 | TUBE* | Przewód okrągły | d1= | 100 | l1= | 3.83 m | [10 empty] | ocynk | 1.2 | 1.2 | Ogólne
W2.3 |  | 1 | TUBE* | Przewód okrągły | d1= | 100 | l1= | 0.31 m | [10 empty] | ocynk | 0.1 | 0.1 | Ogólne
W2.3 |  | 1 | TUBE* | Przewód okrągły | d1= | 100 | l1= | 0.28 m | [10 empty] | ocynk | 0.09 | 0.09 | Ogólne
W2.3 |  | 1 | TUBE* | Przewód okrągły | d1= | 100 | l1= | 0.23 m | [10 empty] | ocynk | 0.07 | 0.07 | Ogólne
W2.3 |  | 1 | TUBE* | Przewód okrągły | d1= | 100 | l1= | 0.14 m | [10 empty] | ocynk | 0.04 | 0.04 | Ogólne
W2.3 |  | 1 | TUBE* | Przewód okrągły | d1= | 100 | l1= | 0.05 m | [10 empty] | ocynk | 0.02 | 0.02 | Ogólne
W2.3 |  | 4 | BGE | Kolano prasowane | alfa= | 90 | r= | 0.8 | d1= | 100 | [8 empty] | ocynk | 0.06 | 0.26 | Ogólne
| Nazwa: | W2.4
| Typ: | Wywiewny
| Opis: | WYWIEW - BRUDOWNIK
Sys. | Nr | Szt. | Typ | Nazwa | Wymiary | [13 empty] | Materiał | Pow. [m2] | Pow. całk. [m2] | Producent | Uwagi
W2.4 | 1 | 1 | CV3*+110 m3/h+0 Pa+230V | Wentylator dachowy | d= | 190 | [13 empty] | 0 |  | Ogólne | 53W, 0,3A, 230V
W2.4 | 2 | 1 | CS1* | Tłumik kanalowy okrągły | d= | 100 | l= | 1000 | [10 empty] | ocynk | 0 |  | Ogólne
W2.4 | 3 | 2 | CFD1* | Klapa przeciwpożarowa okrągła | d= | 100 | l= | 100 | [11 empty] | 0 |  | Ogólne
W2.4 |  | 1 | USE | Redukcja symetryczna | d1= | 190 | d2= | 100 | l1= | 154 | [8 empty] | ocynk | 0 | 0 | Ogólne
W2.4 |  | 1 | TUBE* | Przewód okrągły | d1= | 190 | l1= | 0.10 m | [10 empty] | ocynk | 0.06 | 0.06 | Ogólne
W2.4 |  | 1 | TUBE* | Przewód okrągły | d1= | 100 | l1= | 3.99 m | [10 empty] | ocynk | 1.25 | 1.25 | Ogólne
W2.4 |  | 1 | TUBE* | Przewód okrągły | d1= | 100 | l1= | 0.47 m | [10 empty] | ocynk | 0.15 | 0.15 | Ogólne
W2.4 |  | 1 | TUBE* | Przewód okrągły | d1= | 100 | l1= | 0.42 m | [10 empty] | ocynk | 0.13 | 0.13 | Ogólne
W2.4 |  | 1 | TUBE* | Przewód okrągły | d1= | 100 | l1= | 0.31 m | [10 empty] | ocynk | 0.1 | 0.1 | Ogólne
W2.4 |  | 1 | TUBE* | Przewód okrągły | d1= | 100 | l1= | 0.29 m | [10 empty] | ocynk | 0.09 | 0.09 | Ogólne
W2.4 |  | 1 | TUBE* | Przewód okrągły | d1= | 100 | l1= | 0.14 m | [10 empty] | ocynk | 0.04 | 0.04 | Ogólne
W2.4 |  | 4 | BGE | Kolano prasowane | alfa= | 90 | r= | 0.8 | d1= | 100 | [8 empty] | ocynk | 0.06 | 0.26 | Ogólne
| Nazwa: | W3
| Typ: | Wywiewny
| Opis: | WYWIEW - IZOLATKA
Sys. | Nr | Szt. | Typ | Nazwa | Wymiary | [13 empty] | Materiał | Pow. [m2] | Pow. całk. [m2] | Producent | Uwagi
W3 | 1 | 1 | US | Redukcja symetryczna | a= | 200 | b= | 300 | c= | 315 | d= | 540 | l= | 270 |  |  |  |  | ocynk | 0.47 | 0.47 | Ogólne
W3 | 2 | 1 | RS1* | Tłumik kanałowy prostokątny | a= | 200 | b= | 300 | l= | 1500 | [8 empty] | ocynk | 0 |  | Ogólne
W3 | 3 | 2 | RFD1* | Klapa przeciwpożarowa prostokątna | a= | 200 | b= | 200 | l= | 300 | [9 empty] | 0 |  | Ogólne
W3 |  | 1 | UA | Redukcja asymetryczna | a= | 300 | b= | 200 | c= | 200 | d= | 200 | l= | 179 | e= | 0 | f= | -50 | ocynk | 0.18 | 0.18 | Ogólne
W3 |  | 1 | K | Przewód prostokątny | a= | 200 | b= | 200 | l= | 994 | [8 empty] | ocynk | 0.8 | 0.8 | Ogólne
W3 |  | 1 | K | Przewód prostokątny | a= | 200 | b= | 200 | l= | 758 | [8 empty] | ocynk | 0.61 | 0.61 | Ogólne
W3 |  | 1 | K | Przewód prostokątny | a= | 200 | b= | 200 | l= | 67 | [8 empty] | ocynk | 0.05 | 0.05 | Ogólne
W3 |  | 1 | K | Przewód prostokątny | a= | 200 | b= | 200 | l= | 218 | [8 empty] | ocynk | 0.17 | 0.17 | Ogólne
W3 |  | 5 | K | Przewód prostokątny | a= | 200 | b= | 200 | l= | 1500 | [8 empty] | ocynk | 1.2 | 6 | Ogólne
W3 |  | 1 | K | Przewód prostokątny | a= | 200 | b= | 200 | l= | 1468 | [8 empty] | ocynk | 1.17 | 1.17 | Ogólne
W3 |  | 1 | ES | Odsadzka symetryczna | a= | 200 | b= | 200 | e= | 345 | l= | 476 | [6 empty] | ocynk | 0.47 | 0.47 | Ogólne
W3 |  | 1 | ES | Odsadzka symetryczna | a= | 200 | b= | 200 | e= | 153 | l= | 436 | [6 empty] | ocynk | 0.37 | 0.37 | Ogólne
W3 |  | 3 | BS | Łuk symetryczny | alfa= | 90 | a= | 200 | b= | 200 | e= | 50 | f= | 50 | r= | 100 |  |  | ocynk | 0.46 | 1.37 | Ogólne
| Nazwa: | W3.1
| Typ: | Wywiewny
| Opis: | WYWIEW-ŁAZIENKA-IZOLATKA
Sys. | Nr | Szt. | Typ | Nazwa | Wymiary | [13 empty] | Materiał | Pow. [m2] | Pow. całk. [m2] | Producent | Uwagi
W3.1 | 1 | 1 | CV3*+100 m3/h+0 Pa+230V | Wentylator dachowy | d= | 200 | [13 empty] | 0 |  | Ogólne | 53W, 0,3A, 230V
W3.1 | 2 | 1 | CS1* | Tłumik kanalowy okrągły | d= | 100 | l= | 1000 | [10 empty] | ocynk | 0 |  | Ogólne
W3.1 | 3 | 2 | CFD1* | Klapa przeciwpożarowa okrągła | d= | 100 | l= | 100 | [11 empty] | 0 |  | Ogólne
W3.1 |  | 1 | USE | Redukcja symetryczna | d1= | 200 | d2= | 100 | l1= | 167 | [8 empty] | ocynk | 0.16 | 0.16 | Ogólne
W3.1 |  | 1 | TUBE* | Przewód okrągły | d1= | 200 | l1= | 0.14 m | [10 empty] | ocynk | 0.08 | 0.08 | Ogólne
W3.1 |  | 1 | TUBE* | Przewód okrągły | d1= | 100 | l1= | 4.12 m | [10 empty] | ocynk | 1.29 | 1.29 | Ogólne
W3.1 |  | 1 | TUBE* | Przewód okrągły | d1= | 100 | l1= | 0.50 m | [10 empty] | ocynk | 0.16 | 0.16 | Ogólne
W3.1 |  | 1 | TUBE* | Przewód okrągły | d1= | 100 | l1= | 0.33 m | [10 empty] | ocynk | 0.1 | 0.1 | Ogólne
W3.1 |  | 1 | TUBE* | Przewód okrągły | d1= | 100 | l1= | 0.27 m | [10 empty] | ocynk | 0.08 | 0.08 | Ogólne
W3.1 |  | 1 | TUBE* | Przewód okrągły | d1= | 100 | l1= | 0.21 m | [10 empty] | ocynk | 0.07 | 0.07 | Ogólne
W3.1 |  | 1 | TUBE* | Przewód okrągły | d1= | 100 | l1= | 0.15 m | [10 empty] | ocynk | 0.05 | 0.05 | Ogólne
W3.1 |  | 4 | BGE | Kolano prasowane | alfa= | 90 | r= | 0.8 | d1= | 100 | [8 empty] | ocynk | 0.06 | 0.26 | Ogólne
| Nazwa: | W4
| Typ: | Wywiewny
| Opis: | WYWIEW - PIWNICA
Sys. | Nr | Szt. | Typ | Nazwa | Wymiary | [13 empty] | Materiał | Pow. [m2] | Pow. całk. [m2] | Producent | Uwagi
W4 | 1 | 2 | CFD1* | Klapa przeciwpożarowa okrągła | d= | 200 | l= | 200 | [11 empty] | 0 |  | Ogólne
W4 | 2 | 2 | CFC* | Okrągły króciec elastyczny | d= | 200 | l= | 100 | [11 empty] | 0 |  | Ogólne
W4 | 3 | 1 | TUBE* | Przewód okrągły | d1= | 200 | l1= | 3.59 m | [10 empty] | ocynk | 2.25 | 2.25 | Ogólne
W4 | 4 | 1 | TUBE* | Przewód okrągły | d1= | 200 | l1= | 3.72 m | [10 empty] | ocynk | 2.33 | 2.33 | Ogólne
W4 | 6 | 1 | CRD1* | Podstawa dachowa okrągła | d= | 200 | l= | 1000 | A= | 400 | B= | 400 | [6 empty] | ocynk | 0 |  | Ogólne
W4 | 7 | 1 | WDO-E standard | Wyrzutnia dachowa okrągła | d1= | 200 | d2= | 400 | d3= | 300 | h1= | 120 | h2= | 75 | h= | 240 | e= | 40 | ocynk niskociśnieniowa kl. sz. A | 0 |  | KARPOL | Przyłącze = łączenie kołnierzowe
[5 empty] | s= | 150 | kg= | 3.1
W4 | 8 | 1 | CV1*+360 m3/h+200 Pa+230V | Wentylator kanałowy okrągły in-line | d= | 200 | l= | 325 | [11 empty] | 0 |  | Ogólne | 230V, 1A, 3,2kg
W4 | 9 | 9 | CD1*+0 | Przepustnica okrągła | d= | 80 | l= | 80 | [10 empty] | ocynk | 0 |  | Ogólne
W4 | 10 | 9 | CD1* | Anemostat okrągły | D2= | 80 | [12 empty] | stal | 0 |  | Ogólne
W4 | 11 | 5 | CD1*+0 | Przepustnica okrągła | d= | 100 | l= | 100 | [10 empty] | ocynk | 0 |  | Ogólne
W4 | 12 | 5 | CD1* | Anemostat okrągły | D2= | 100 | [12 empty] | stal | 0 |  | Ogólne
W4 | 13 | 1 | TUBE* | Przewód okrągły | d1= | 200 | l1= | 0.29 m | [10 empty] | ocynk | 0.18 | 0.18 | Ogólne
W4 | 14 | 1 | CFD1* | Klapa przeciwpożarowa okrągła | d= | 100 | l= | 100 | [11 empty] | 0 |  | Ogólne
W4 |  | 1 | USE | Redukcja symetryczna | d1= | 200 | d2= | 125 | l1= | 172 | [8 empty] | ocynk | 0.16 | 0.16 | Ogólne
W4 |  | 1 | USE | Redukcja symetryczna | d1= | 125 | d2= | 100 | l1= | 64 | [8 empty] | ocynk | 0.06 | 0.06 | Ogólne
W4 |  | 1 | TUBE* | Przewód okrągły | d1= | 80 | l1= | 0.79 m | [10 empty] | ocynk | 0.2 | 0.2 | Ogólne
W4 |  | 1 | TUBE* | Przewód okrągły | d1= | 80 | l1= | 0.33 m | [10 empty] | ocynk | 0.08 | 0.08 | Ogólne
W4 |  | 1 | TUBE* | Przewód okrągły | d1= | 80 | l1= | 0.28 m | [10 empty] | ocynk | 0.07 | 0.07 | Ogólne
W4 |  | 1 | TUBE* | Przewód okrągły | d1= | 80 | l1= | 0.25 m | [10 empty] | ocynk | 0.06 | 0.06 | Ogólne
W4 |  | 1 | TUBE* | Przewód okrągły | d1= | 80 | l1= | 0.23 m | [10 empty] | ocynk | 0.06 | 0.06 | Ogólne
W4 |  | 1 | TUBE* | Przewód okrągły | d1= | 80 | l1= | 0.22 m | [10 empty] | ocynk | 0.06 | 0.06 | Ogólne
W4 |  | 5 | TUBE* | Przewód okrągły | d1= | 80 | l1= | 0.20 m | [10 empty] | ocynk | 0.05 | 0.25 | Ogólne
W4 |  | 3 | TUBE* | Przewód okrągły | d1= | 80 | l1= | 0.17 m | [10 empty] | ocynk | 0.04 | 0.13 | Ogólne
W4 |  | 2 | TUBE* | Przewód okrągły | d1= | 80 | l1= | 0.16 m | [10 empty] | ocynk | 0.04 | 0.08 | Ogólne
W4 |  | 1 | TUBE* | Przewód okrągły | d1= | 80 | l1= | 0.14 m | [10 empty] | ocynk | 0.03 | 0.03 | Ogólne
W4 |  | 1 | TUBE* | Przewód okrągły | d1= | 80 | l1= | 0.13 m | [10 empty] | ocynk | 0.03 | 0.03 | Ogólne
W4 |  | 1 | TUBE* | Przewód okrągły | d1= | 200 | l1= | 3.08 m | [10 empty] | ocynk | 1.93 | 1.93 | Ogólne
W4 |  | 1 | TUBE* | Przewód okrągły | d1= | 200 | l1= | 0.47 m | [10 empty] | ocynk | 0.3 | 0.3 | Ogólne
W4 |  | 1 | TUBE* | Przewód okrągły | d1= | 200 | l1= | 0.17 m | [10 empty] | ocynk | 0.11 | 0.11 | Ogólne
W4 |  | 1 | TUBE* | Przewód okrągły | d1= | 200 | l1= | 0.10 m | [10 empty] | ocynk | 0.06 | 0.06 | Ogólne
W4 |  | 1 | TUBE* | Przewód okrągły | d1= | 125 | l1= | 1.63 m | [10 empty] | ocynk | 0.64 | 0.64 | Ogólne
W4 |  | 1 | TUBE* | Przewód okrągły | d1= | 125 | l1= | 1.03 m | [10 empty] | ocynk | 0.4 | 0.4 | Ogólne
W4 |  | 1 | TUBE* | Przewód okrągły | d1= | 125 | l1= | 0.67 m | [10 empty] | ocynk | 0.26 | 0.26 | Ogólne
W4 |  | 1 | TUBE* | Przewód okrągły | d1= | 125 | l1= | 0.27 m | [10 empty] | ocynk | 0.11 | 0.11 | Ogólne
W4 |  | 1 | TUBE* | Przewód okrągły | d1= | 125 | l1= | 0.21 m | [10 empty] | ocynk | 0.08 | 0.08 | Ogólne
W4 |  | 1 | TUBE* | Przewód okrągły | d1= | 125 | l1= | 0.14 m | [10 empty] | ocynk | 0.05 | 0.05 | Ogólne
W4 |  | 1 | TUBE* | Przewód okrągły | d1= | 100 | l1= | 6.00 m | [10 empty] | ocynk | 1.88 | 1.88 | Ogólne
W4 |  | 1 | TUBE* | Przewód okrągły | d1= | 100 | l1= | 5.67 m | [10 empty] | ocynk | 1.78 | 1.78 | Ogólne
W4 |  | 1 | TUBE* | Przewód okrągły | d1= | 100 | l1= | 5.62 m | [10 empty] | ocynk | 1.77 | 1.77 | Ogólne
W4 |  | 1 | TUBE* | Przewód okrągły | d1= | 100 | l1= | 4.95 m | [10 empty] | ocynk | 1.56 | 1.56 | Ogólne
W4 |  | 1 | TUBE* | Przewód okrągły | d1= | 100 | l1= | 4.63 m | [10 empty] | ocynk | 1.45 | 1.45 | Ogólne
W4 |  | 1 | TUBE* | Przewód okrągły | d1= | 100 | l1= | 3.72 m | [10 empty] | ocynk | 1.17 | 1.17 | Ogólne
W4 |  | 1 | TUBE* | Przewód okrągły | d1= | 100 | l1= | 3.17 m | [10 empty] | ocynk | 1 | 1 | Ogólne
W4 |  | 1 | TUBE* | Przewód okrągły | d1= | 100 | l1= | 3.04 m | [10 empty] | ocynk | 0.96 | 0.96 | Ogólne
W4 |  | 1 | TUBE* | Przewód okrągły | d1= | 100 | l1= | 2.30 m | [10 empty] | ocynk | 0.72 | 0.72 | Ogólne
W4 |  | 1 | TUBE* | Przewód okrągły | d1= | 100 | l1= | 2.28 m | [10 empty] | ocynk | 0.72 | 0.72 | Ogólne
W4 |  | 1 | TUBE* | Przewód okrągły | d1= | 100 | l1= | 2.15 m | [10 empty] | ocynk | 0.68 | 0.68 | Ogólne
W4 |  | 1 | TUBE* | Przewód okrągły | d1= | 100 | l1= | 1.86 m | [10 empty] | ocynk | 0.58 | 0.58 | Ogólne
W4 |  | 1 | TUBE* | Przewód okrągły | d1= | 100 | l1= | 1.78 m | [10 empty] | ocynk | 0.56 | 0.56 | Ogólne
W4 |  | 1 | TUBE* | Przewód okrągły | d1= | 100 | l1= | 1.07 m | [10 empty] | ocynk | 0.34 | 0.34 | Ogólne
W4 |  | 2 | TUBE* | Przewód okrągły | d1= | 100 | l1= | 1.05 m | [10 empty] | ocynk | 0.33 | 0.66 | Ogólne
W4 |  | 2 | TUBE* | Przewód okrągły | d1= | 100 | l1= | 0.90 m | [10 empty] | ocynk | 0.28 | 0.56 | Ogólne
W4 |  | 1 | TUBE* | Przewód okrągły | d1= | 100 | l1= | 0.61 m | [10 empty] | ocynk | 0.19 | 0.19 | Ogólne
W4 |  | 1 | TUBE* | Przewód okrągły | d1= | 100 | l1= | 0.49 m | [10 empty] | ocynk | 0.16 | 0.16 | Ogólne
W4 |  | 1 | TUBE* | Przewód okrągły | d1= | 100 | l1= | 0.44 m | [10 empty] | ocynk | 0.14 | 0.14 | Ogólne
W4 |  | 1 | TUBE* | Przewód okrągły | d1= | 100 | l1= | 0.37 m | [10 empty] | ocynk | 0.12 | 0.12 | Ogólne
W4 |  | 1 | TUBE* | Przewód okrągły | d1= | 100 | l1= | 0.29 m | [10 empty] | ocynk | 0.09 | 0.09 | Ogólne
W4 |  | 1 | TUBE* | Przewód okrągły | d1= | 100 | l1= | 0.28 m | [10 empty] | ocynk | 0.09 | 0.09 | Ogólne
W4 |  | 1 | TUBE* | Przewód okrągły | d1= | 100 | l1= | 0.27 m | [10 empty] | ocynk | 0.08 | 0.08 | Ogólne
W4 |  | 1 | TUBE* | Przewód okrągły | d1= | 100 | l1= | 0.23 m | [10 empty] | ocynk | 0.07 | 0.07 | Ogólne
W4 |  | 1 | TUBE* | Przewód okrągły | d1= | 100 | l1= | 0.21 m | [10 empty] | ocynk | 0.07 | 0.07 | Ogólne
W4 |  | 1 | TUBE* | Przewód okrągły | d1= | 100 | l1= | 0.20 m | [10 empty] | ocynk | 0.06 | 0.06 | Ogólne
W4 |  | 1 | TUBE* | Przewód okrągły | d1= | 100 | l1= | 0.18 m | [10 empty] | ocynk | 0.06 | 0.06 | Ogólne
W4 |  | 2 | TUBE* | Przewód okrągły | d1= | 100 | l1= | 0.17 m | [10 empty] | ocynk | 0.05 | 0.11 | Ogólne
W4 |  | 1 | TUBE* | Przewód okrągły | d1= | 100 | l1= | 0.14 m | [10 empty] | ocynk | 0.04 | 0.04 | Ogólne
W4 |  | 1 | TUBE* | Przewód okrągły | d1= | 100 | l1= | 0.10 m | [10 empty] | ocynk | 0.03 | 0.03 | Ogólne
W4 |  | 6 | BGE | Kolano prasowane | alfa= | 90 | r= | 0.8 | d1= | 80 | [8 empty] | ocynk | 0.04 | 0.25 | Ogólne
W4 |  | 2 | BGE | Kolano prasowane | alfa= | 90 | r= | 0.8 | d1= | 200 | [8 empty] | ocynk | 0.26 | 0.51 | Ogólne
W4 |  | 4 | BGE | Kolano prasowane | alfa= | 90 | r= | 0.8 | d1= | 125 | [8 empty] | ocynk | 0.1 | 0.4 | Ogólne
W4 |  | 13 | BGE | Kolano prasowane | alfa= | 90 | r= | 0.8 | d1= | 100 | [8 empty] | ocynk | 0.06 | 0.83 | Ogólne
W4 |  | 1 | ATE | Symetryczny trójnik 90 stopni | d1= | 200 | d3= | 100 | l1= | 170 | [8 empty] | ocynk | 0.22 | 0.22 | Ogólne
W4 |  | 2 | ATE | Symetryczny trójnik 90 stopni | d1= | 125 | d3= | 80 | l1= | 170 | [8 empty] | ocynk | 0.14 | 0.27 | Ogólne
W4 |  | 7 | ATE | Symetryczny trójnik 90 stopni | d1= | 100 | d3= | 80 | l1= | 170 | [8 empty] | ocynk | 0.11 | 0.79 | Ogólne
W4 |  | 3 | ATE | Symetryczny trójnik 90 stopni | d1= | 100 | d3= | 100 | l1= | 170 | [8 empty] | ocynk | 0.12 | 0.36 | Ogólne
| Nazwa: | WT
| Typ: | Wywiewny
| Opis: | WENTYLACJA TECHNICZNA
Sys. | Nr | Szt. | Typ | Nazwa | Wymiary | [13 empty] | Materiał | Pow. [m2] | Pow. całk. [m2] | Producent | Uwagi
WT | 1 | 3 | RFD1* | Klapa przeciwpożarowa prostokątna | a= | 200 | b= | 300 | l= | 300 | [9 empty] | 0 |  | Ogólne
WT | 2 | 4 | CFC* | Okrągły króciec elastyczny | d= | 200 | l= | 100 | [11 empty] | 0 |  | Ogólne
WT | 3 | 2 | CV1*+700 m3/h+100 Pa+230V | Wentylator kanałowy okrągły in-line | d= | 200 | l= | 227 | [11 empty] | 0 |  | Ogólne | 230V, 1A, 3,9kg
WT | 4 | 2 | RG1* | Kratka wentylacyjna prostokątna | L= | 400 | H= | 200 | k= | --------- | [8 empty] | stal | 0 |  | Ogólne
WT | 5 | 1 | RFD1* | Klapa przeciwpożarowa prostokątna | a= | 200 | b= | 400 | l= | 300 | [9 empty] | 0 |  | Ogólne
WT | 6 | 2 | CFC* | Okrągły króciec elastyczny | d= | 250 | l= | 100 | [11 empty] | 0 |  | Ogólne
WT | 7 | 1 | CV1*+1200 m3/h+110 Pa+230V | Wentylator kanałowy okrągły in-line | d= | 250 | l= | 215 | [11 empty] | 0 |  | Ogólne | 230V, 2,1A, 4,0kg
WT | 8 | 1 | RG1* | Kratka wentylacyjna prostokątna | L= | 400 | H= | 300 | k= | --------- | [8 empty] | stal | 0 |  | Ogólne
WT |  | 1 | RS | Symetryczne przejście koło/prostokąt | a= | 300 | b= | 400 | d= | 250 | g= | 80 | l= | 400 |  |  |  |  | ocynk | 0.57 | 0.57 | Ogólne
WT |  | 1 | RS | Symetryczne przejście koło/prostokąt | a= | 200 | b= | 400 | d= | 250 | g= | 80 | l= | 400 |  |  |  |  | ocynk | 0.49 | 0.49 | Ogólne
WT |  | 1 | RS | Symetryczne przejście koło/prostokąt | a= | 200 | b= | 400 | d= | 200 | g= | 80 | l= | 237 |  |  |  |  | ocynk | 0.31 | 0.31 | Ogólne
WT |  | 1 | RS | Symetryczne przejście koło/prostokąt | a= | 200 | b= | 400 | d= | 200 | g= | 80 | l= | 227 |  |  |  |  | ocynk | 0.3 | 0.3 | Ogólne
WT |  | 2 | RS | Symetryczne przejście koło/prostokąt | a= | 200 | b= | 300 | d= | 200 | g= | 40 | l= | 158 |  |  |  |  | ocynk | 0.17 | 0.33 | Ogólne
WT |  | 1 | K | Przewód prostokątny | a= | 200 | b= | 400 | l= | 892 | [8 empty] | ocynk | 1.07 | 1.07 | Ogólne
WT |  | 1 | K | Przewód prostokątny | a= | 200 | b= | 400 | l= | 1529 | [8 empty] | ocynk | 1.83 | 1.83 | Ogólne
WT |  | 1 | K | Przewód prostokątny | a= | 200 | b= | 400 | l= | 1500 | [8 empty] | ocynk | 1.8 | 1.8 | Ogólne
WT |  | 1 | K | Przewód prostokątny | a= | 200 | b= | 300 | l= | 708 | [8 empty] | ocynk | 0.71 | 0.71 | Ogólne
WT |  | 1 | K | Przewód prostokątny | a= | 200 | b= | 300 | l= | 440 | [8 empty] | ocynk | 0.44 | 0.44 | Ogólne
WT |  | 1 | K | Przewód prostokątny | a= | 200 | b= | 300 | l= | 153 | [8 empty] | ocynk | 0.15 | 0.15 | Ogólne
WT |  | 6 | K | Przewód prostokątny | a= | 200 | b= | 300 | l= | 1500 | [8 empty] | ocynk | 1.5 | 9 | Ogólne
WT |  | 1 | K | Przewód prostokątny | a= | 200 | b= | 300 | l= | 1406 | [8 empty] | ocynk | 1.41 | 1.41 | Ogólne
WT |  | 1 | K | Przewód prostokątny | a= | 200 | b= | 300 | l= | 1052 | [8 empty] | ocynk | 1.05 | 1.05 | Ogólne
WT |  | 1 | ES | Odsadzka symetryczna | a= | 200 | b= | 300 | e= | 435 | l= | 1000 | [6 empty] | ocynk | 1.09 | 1.09 | Ogólne
WT |  | 1 | BS | Łuk symetryczny | alfa= | 90 | a= | 200 | b= | 400 | e= | 50 | f= | 50 | r= | 100 |  |  | ocynk | 1.06 | 1.06 | Ogólne
WT |  | 1 | BS | Łuk symetryczny | alfa= | 90 | a= | 200 | b= | 300 | e= | 50 | f= | 50 | r= | 100 |  |  | ocynk | 0.73 | 0.73 | Ogólne
| Nazwa: | WY
| Typ: | Wyrzutowy
| Opis: | WYRZUTOWY
Sys. | Nr | Szt. | Typ | Nazwa | Wymiary | [13 empty] | Materiał | Pow. [m2] | Pow. całk. [m2] | Producent | Uwagi
WY | 1 | 1 | WDP-E standard | Wyrzutnia dachowa prostokątna | a= | 700 | b= | 900 | c= | 1500 | d= | 1700 | x= | 1100 | y= | 1300 | z= | 260 | ocynk niskociśnieniowa kl. sz. A | 0 |  | KARPOL
[5 empty] | h= | 1040 | h2= | 520 | s= | 150 | kg= | 115.778
WY | 2 | 1 | RRD1*+0 | Podstawa dachowa prostokątna | a= | 900 | b= | 700 | l= | 1000 | A= | 1100 | B= | 900 |  |  |  |  | ocynk | 0 |  | Ogólne
WY | 3 | 2 | RFD1* | Klapa przeciwpożarowa prostokątna | a= | 700 | b= | 900 | l= | 300 | [9 empty] | 0 |  | Ogólne
WY | 4 | 1 | RD1* | Przepustnica prostokątna | a= | 600 | b= | 500 | l= | 200 | [8 empty] | ocynk | 0 |  | Ogólne
WY | 5 | 1 | RD1* | Przepustnica prostokątna | a= | 300 | b= | 500 | l= | 200 | [8 empty] | ocynk | 0 |  | Ogólne
WY | 6 | 1 | K | Przewód prostokątny | a= | 300 | b= | 200 | l= | 186 | [8 empty] | ocynk | 0.19 | 0.19 | Ogólne
WY | 7 | 1 | TR1* | Trójnik prosty z prostokątnym odejściem | a= | 500 | b= | 450 | g= | 300 | h= | 200 | l= | 400 | e= | 200 | f= | 250 | ocynk | 0.86 | 0.86 | Ogólne
[5 empty] | l3= | 100
WY | 8 | 1 | US | Redukcja symetryczna | a= | 200 | b= | 300 | c= | 315 | d= | 540 | l= | 270 |  |  |  |  | ocynk | 0.47 | 0.47 | Ogólne
WY | 9 | 1 | BS | Łuk symetryczny | alfa= | 90 | a= | 300 | b= | 200 | e= | 50 | f= | 50 | r= | 100 |  |  | ocynk | 0.57 | 0.57 | Ogólne
WY | 10 | 1 | K | Przewód prostokątny | a= | 300 | b= | 200 | l= | 314 | [8 empty] | ocynk | 0.31 | 0.31 | Ogólne
WY | 11 | 1 | RD1* | Przepustnica prostokątna | a= | 300 | b= | 200 | l= | 200 | [8 empty] | ocynk | 0 |  | Ogólne
WY |  | 1 | US | Redukcja symetryczna | a= | 600 | b= | 1500 | c= | 500 | d= | 600 | l= | 333 |  |  |  |  | ocynk | 2.35 | 2.35 | Ogólne
WY |  | 1 | UA | Redukcja asymetryczna | a= | 500 | b= | 300 | c= | 500 | d= | 450 | l= | 250 | e= | 0 | f= | 0 | ocynk | 0.47 | 0.47 | Ogólne
WY |  | 1 | UA | Redukcja asymetryczna | a= | 450 | b= | 500 | c= | 900 | d= | 700 | l= | 292 | e= | 0 | f= | 200 | ocynk | 1.13 | 1.13 | Ogólne
WY |  | 1 | TR1* | Trójnik prosty z prostokątnym odejściem | a= | 700 | b= | 900 | g= | 500 | h= | 600 | l= | 800 | e= | 400 | f= | 350 | ocynk | 2.78 | 2.78 | Ogólne
[5 empty] | l3= | 100
WY |  | 1 | K | Przewód prostokątny | a= | 900 | b= | 700 | l= | 746 | [8 empty] | ocynk | 2.39 | 2.39 | Ogólne
WY |  | 6 | K | Przewód prostokątny | a= | 900 | b= | 700 | l= | 1500 | [8 empty] | ocynk | 4.8 | 28.8 | Ogólne
WY |  | 1 | K | Przewód prostokątny | a= | 700 | b= | 900 | l= | 898 | [8 empty] | ocynk | 2.87 | 2.87 | Ogólne
WY |  | 1 | K | Przewód prostokątny | a= | 700 | b= | 900 | l= | 1040 | [8 empty] | ocynk | 3.33 | 3.33 | Ogólne
WY |  | 1 | K | Przewód prostokątny | a= | 600 | b= | 500 | l= | 85 | [8 empty] | ocynk | 0.19 | 0.19 | Ogólne
WY |  | 1 | K | Przewód prostokątny | a= | 600 | b= | 500 | l= | 330 | [8 empty] | ocynk | 0.73 | 0.73 | Ogólne
WY |  | 1 | K | Przewód prostokątny | a= | 500 | b= | 600 | l= | 412 | [8 empty] | ocynk | 0.91 | 0.91 | Ogólne
WY |  | 1 | K | Przewód prostokątny | a= | 450 | b= | 500 | l= | 863 | [8 empty] | ocynk | 1.64 | 1.64 | Ogólne
WY |  | 1 | K | Przewód prostokątny | a= | 450 | b= | 500 | l= | 758 | [8 empty] | ocynk | 1.44 | 1.44 | Ogólne
WY |  | 3 | K | Przewód prostokątny | a= | 450 | b= | 500 | l= | 1500 | [8 empty] | ocynk | 2.85 | 8.55 | Ogólne
WY |  | 1 | K | Przewód prostokątny | a= | 450 | b= | 500 | l= | 126 | [8 empty] | ocynk | 0.24 | 0.24 | Ogólne
WY |  | 1 | K | Przewód prostokątny | a= | 300 | b= | 500 | l= | 89 | [8 empty] | ocynk | 0.14 | 0.14 | Ogólne
WY |  | 1 | K | Przewód prostokątny | a= | 300 | b= | 500 | l= | 590 | [8 empty] | ocynk | 0.94 | 0.94 | Ogólne
WY |  | 2 | K | Przewód prostokątny | a= | 300 | b= | 500 | l= | 1500 | [8 empty] | ocynk | 2.4 | 4.8 | Ogólne
WY |  | 1 | K | Przewód prostokątny | a= | 300 | b= | 500 | l= | 1028 | [8 empty] | ocynk | 1.64 | 1.64 | Ogólne
WY |  | 1 | ES | Odsadzka symetryczna | a= | 500 | b= | 600 | e= | 320 | l= | 701 | [6 empty] | ocynk | 1.7 | 1.7 | Ogólne
WY |  | 1 | BS | Łuk symetryczny | alfa= | 90 | a= | 900 | b= | 700 | e= | 50 | f= | 50 | r= | 100 |  |  | ocynk | 4.34 | 4.34 | Ogólne
WY |  | 1 | BS | Łuk symetryczny | alfa= | 90 | a= | 500 | b= | 450 | e= | 50 | f= | 50 | r= | 100 |  |  | ocynk | 1.83 | 1.83 | Ogólne
WY |  | 1 | BS | Łuk symetryczny | alfa= | 90 | a= | 500 | b= | 300 | e= | 50 | f= | 50 | r= | 100 |  |  | ocynk | 1.16 | 1.16 | Ogólne
WY |  | 3 | BS | Łuk symetryczny | alfa= | 90 | a= | 450 | b= | 500 | e= | 50 | f= | 50 | r= | 100 |  |  | ocynk | 1.98 | 5.94 | Ogólne
WY |  | 2 | BS | Łuk symetryczny | alfa= | 90 | a= | 300 | b= | 500 | e= | 50 | f= | 50 | r= | 100 |  |  | ocynk | 1.67 | 3.33 | Ogólne
WY |  | 1 | BA | Łuk asymetryczny | alfa= | 90 | a= | 500 | b= | 1300 | d= | 300 | e= | 50 | f= | 50 | r= | 150 | ocynk | 8.56 | 8.56 | Ogólne