## N2+ .. +W3.1
BIAŁOGARD - WENTYLACJA MECHANICZNA - ETAP 2
| Nazwa: | N2
| Typ: | Nawiewny
| Opis: | NAWIEW-OGÓLNY
Sys. | Nr | Szt. | Typ | Nazwa | Wymiary | [13 empty] | Materiał | Pow. [m2] | Pow. całk. [m2] | Producent | Uwagi
N2 | 4 | 32 | CD1*+0 | Przepustnica okrągła | d= | 100 | l= | 100 | [10 empty] | ocynk | 0 |  | Ogólne
N2 | 5 | 28 | SCD1*+PBS | Anemostat wirowy okrągły+Skrzynka rozprężna PBS (z króćcem bocznym) | D2= | 125 | D= | 100 | BD= | 200 | k= | 1 | [6 empty] | stal | 0 |  | Ogólne
N2 | 6 | 28 | CD1*+0 | Przepustnica okrągła | d= | 125 | l= | 125 | [10 empty] | ocynk | 0 |  | Ogólne
N2 | 7 | 1 | RG1* | Kratka wentylacyjna prostokątna | L= | 150 | H= | 300 | k= | --------- | [8 empty] | stal | 0 |  | Ogólne
N2 | 8 | 1 | RG1* | Kratka wentylacyjna prostokątna | L= | 300 | H= | 150 | k= | --------- | [8 empty] | stal | 0 |  | Ogólne
N2 | 10 | 15 | SCD1*+PBS | Anemostat wirowy okrągły+Skrzynka rozprężna PBS (z króćcem bocznym) | D2= | 160 | D= | 125 | BD= | 225 | k= | 1 | [6 empty] | stal | 0 |  | Ogólne
N2 | 11 | 11 | RG1* | Kratka wentylacyjna prostokątna | L= | 200 | H= | 150 | k= | --------- | [8 empty] | stal | 0 |  | Ogólne
N2 | 12 | 2 | CD1*+0 | Przepustnica okrągła | d= | 160 | l= | 160 | [10 empty] | ocynk | 0 |  | Ogólne
N2 | 13 | 1 | CD1* | Anemostat okrągły | D2= | 200 | [12 empty] | stal | 0 |  | Ogólne
N2 | 14 | 1 | RG1* | Kratka wentylacyjna prostokątna | L= | 300 | H= | 150 | [10 empty] | stal | 0 |  | Ogólne
N2 | 15 | 4 | CD1* | Anemostat okrągły | D2= | 100 | [12 empty] | stal | 0 |  | Ogólne
N2 | 16 | 1 | RG1* | Kratka wentylacyjna prostokątna | L= | 400 | H= | 200 | k= | --------- | [8 empty] | stal | 0 |  | Ogólne
N2 | 18 | 4 | CFD1* | Klapa przeciwpożarowa okrągła | d= | 100 | l= | 100 | [11 empty] | 0 |  | Ogólne
N2 | 19 | 1 | RFD1* | Klapa przeciwpożarowa prostokątna | a= | 200 | b= | 300 | l= | 300 | [9 empty] | 0 |  | Ogólne
N2 |  | 7 | USE | Redukcja symetryczna | d1= | 200 | d2= | 160 | l1= | 85 | [8 empty] | ocynk | 0.1 | 0.73 | Ogólne
N2 |  | 1 | USE | Redukcja symetryczna | d1= | 200 | d2= | 125 | l1= | 133 | [8 empty] | ocynk | 0.13 | 0.13 | Ogólne
N2 |  | 8 | USE | Redukcja symetryczna | d1= | 160 | d2= | 125 | l1= | 78 | [8 empty] | ocynk | 0.08 | 0.64 | Ogólne
N2 |  | 2 | USE | Redukcja symetryczna | d1= | 160 | d2= | 100 | l1= | 112 | [8 empty] | ocynk | 0.1 | 0.19 | Ogólne
N2 |  | 6 | USE | Redukcja symetryczna | d1= | 125 | d2= | 100 | l1= | 64 | [8 empty] | ocynk | 0.06 | 0.34 | Ogólne
N2 |  | 1 | US | Redukcja symetryczna | a= | 250 | b= | 500 | c= | 250 | d= | 450 | l= | 250 |  |  |  |  | ocynk | 0.38 | 0.38 | Ogólne
N2 |  | 1 | US | Redukcja symetryczna | a= | 200 | b= | 300 | c= | 250 | d= | 450 | l= | 225 |  |  |  |  | ocynk | 0.32 | 0.32 | Ogólne
N2 |  | 1 | US | Redukcja symetryczna | a= | 200 | b= | 300 | c= | 200 | d= | 400 | l= | 200 |  |  |  |  | ocynk | 0.24 | 0.24 | Ogólne
N2 |  | 1 | US | Redukcja symetryczna | a= | 200 | b= | 300 | c= | 200 | d= | 300 | l= | 688 |  |  |  |  | ocynk | 0.69 | 0.69 | Ogólne
N2 |  | 1 | US | Redukcja symetryczna | a= | 200 | b= | 300 | c= | 200 | d= | 300 | l= | 1728 |  |  |  |  | ocynk | 1.73 | 1.73 | Ogólne
N2 |  | 1 | US | Redukcja symetryczna | a= | 200 | b= | 250 | c= | 250 | d= | 300 | l= | 150 |  |  |  |  | ocynk | 0.17 | 0.17 | Ogólne
N2 |  | 1 | US | Redukcja symetryczna | a= | 200 | b= | 250 | c= | 200 | d= | 200 | l= | 125 |  |  |  |  | ocynk | 0.11 | 0.11 | Ogólne
N2 |  | 1 | US | Redukcja symetryczna | a= | 200 | b= | 200 | c= | 300 | d= | 200 | l= | 150 |  |  |  |  | ocynk | 0.15 | 0.15 | Ogólne
N2 |  | 1 | US | Redukcja symetryczna | a= | 200 | b= | 200 | c= | 200 | d= | 300 | l= | 150 |  |  |  |  | ocynk | 0.15 | 0.15 | Ogólne
N2 |  | 1 | UA | Redukcja asymetryczna | a= | 400 | b= | 500 | c= | 300 | d= | 500 | l= | 114 | e= | 0 | f= | -100 | ocynk | 0.21 | 0.21 | Ogólne
N2 |  | 1 | UA | Redukcja asymetryczna | a= | 400 | b= | 400 | c= | 200 | d= | 400 | l= | 141 | e= | 0 | f= | -30 | ocynk | 0.23 | 0.23 | Ogólne
N2 |  | 1 | UA | Redukcja asymetryczna | a= | 300 | b= | 500 | c= | 250 | d= | 500 | l= | 220 | e= | 0 | f= | -50 | ocynk | 0.35 | 0.35 | Ogólne
N2 |  | 1 | UA | Redukcja asymetryczna | a= | 300 | b= | 250 | c= | 300 | d= | 200 | l= | 150 | e= | 0 | f= | 0 | ocynk | 0.17 | 0.17 | Ogólne
N2 |  | 1 | UA | Redukcja asymetryczna | a= | 200 | b= | 250 | c= | 200 | d= | 200 | l= | 132 | e= | 0 | f= | 0 | ocynk | 0.13 | 0.13 | Ogólne
N2 |  | 1 | TUBE* | Przewód okrągły | d1= | 200 | l1= | 5.47 m | [10 empty] | ocynk | 3.44 | 3.44 | Ogólne
N2 |  | 1 | TUBE* | Przewód okrągły | d1= | 200 | l1= | 4.55 m | [10 empty] | ocynk | 2.86 | 2.86 | Ogólne
N2 |  | 1 | TUBE* | Przewód okrągły | d1= | 200 | l1= | 4.29 m | [10 empty] | ocynk | 2.69 | 2.69 | Ogólne
N2 |  | 1 | TUBE* | Przewód okrągły | d1= | 200 | l1= | 3.03 m | [10 empty] | ocynk | 1.9 | 1.9 | Ogólne
N2 |  | 1 | TUBE* | Przewód okrągły | d1= | 200 | l1= | 1.73 m | [10 empty] | ocynk | 1.09 | 1.09 | Ogólne
N2 |  | 1 | TUBE* | Przewód okrągły | d1= | 200 | l1= | 1.08 m | [10 empty] | ocynk | 0.68 | 0.68 | Ogólne
N2 |  | 1 | TUBE* | Przewód okrągły | d1= | 200 | l1= | 1.01 m | [10 empty] | ocynk | 0.64 | 0.64 | Ogólne
N2 |  | 1 | TUBE* | Przewód okrągły | d1= | 200 | l1= | 0.49 m | [10 empty] | ocynk | 0.31 | 0.31 | Ogólne
N2 |  | 1 | TUBE* | Przewód okrągły | d1= | 200 | l1= | 0.39 m | [10 empty] | ocynk | 0.25 | 0.25 | Ogólne
N2 |  | 1 | TUBE* | Przewód okrągły | d1= | 200 | l1= | 0.23 m | [10 empty] | ocynk | 0.14 | 0.14 | Ogólne
N2 |  | 1 | TUBE* | Przewód okrągły | d1= | 200 | l1= | 0.17 m | [10 empty] | ocynk | 0.1 | 0.1 | Ogólne
N2 |  | 1 | TUBE* | Przewód okrągły | d1= | 200 | l1= | 0.14 m | [10 empty] | ocynk | 0.09 | 0.09 | Ogólne
N2 |  | 1 | TUBE* | Przewód okrągły | d1= | 200 | l1= | 0.10 m | [10 empty] | ocynk | 0.06 | 0.06 | Ogólne
N2 |  | 1 | TUBE* | Przewód okrągły | d1= | 160 | l1= | 6.00 m | [10 empty] | ocynk | 3.01 | 3.01 | Ogólne
N2 |  | 1 | TUBE* | Przewód okrągły | d1= | 160 | l1= | 5.42 m | [10 empty] | ocynk | 2.72 | 2.72 | Ogólne
N2 |  | 1 | TUBE* | Przewód okrągły | d1= | 160 | l1= | 5.36 m | [10 empty] | ocynk | 2.69 | 2.69 | Ogólne
N2 |  | 1 | TUBE* | Przewód okrągły | d1= | 160 | l1= | 4.67 m | [10 empty] | ocynk | 2.34 | 2.34 | Ogólne
N2 |  | 1 | TUBE* | Przewód okrągły | d1= | 160 | l1= | 4.37 m | [10 empty] | ocynk | 2.19 | 2.19 | Ogólne
N2 |  | 1 | TUBE* | Przewód okrągły | d1= | 160 | l1= | 4.30 m | [10 empty] | ocynk | 2.16 | 2.16 | Ogólne
N2 |  | 1 | TUBE* | Przewód okrągły | d1= | 160 | l1= | 3.85 m | [10 empty] | ocynk | 1.94 | 1.94 | Ogólne
N2 |  | 1 | TUBE* | Przewód okrągły | d1= | 160 | l1= | 2.79 m | [10 empty] | ocynk | 1.4 | 1.4 | Ogólne
N2 |  | 1 | TUBE* | Przewód okrągły | d1= | 160 | l1= | 1.84 m | [10 empty] | ocynk | 0.93 | 0.93 | Ogólne
N2 |  | 1 | TUBE* | Przewód okrągły | d1= | 160 | l1= | 1.78 m | [10 empty] | ocynk | 0.9 | 0.9 | Ogólne
N2 |  | 1 | TUBE* | Przewód okrągły | d1= | 160 | l1= | 1.32 m | [10 empty] | ocynk | 0.66 | 0.66 | Ogólne
N2 |  | 1 | TUBE* | Przewód okrągły | d1= | 160 | l1= | 1.29 m | [10 empty] | ocynk | 0.65 | 0.65 | Ogólne
N2 |  | 1 | TUBE* | Przewód okrągły | d1= | 160 | l1= | 1.26 m | [10 empty] | ocynk | 0.63 | 0.63 | Ogólne
N2 |  | 1 | TUBE* | Przewód okrągły | d1= | 160 | l1= | 1.17 m | [10 empty] | ocynk | 0.59 | 0.59 | Ogólne
N2 |  | 1 | TUBE* | Przewód okrągły | d1= | 160 | l1= | 1.13 m | [10 empty] | ocynk | 0.57 | 0.57 | Ogólne
N2 |  | 1 | TUBE* | Przewód okrągły | d1= | 160 | l1= | 0.72 m | [10 empty] | ocynk | 0.36 | 0.36 | Ogólne
N2 |  | 1 | TUBE* | Przewód okrągły | d1= | 160 | l1= | 0.62 m | [10 empty] | ocynk | 0.31 | 0.31 | Ogólne
N2 |  | 1 | TUBE* | Przewód okrągły | d1= | 160 | l1= | 0.58 m | [10 empty] | ocynk | 0.29 | 0.29 | Ogólne
N2 |  | 1 | TUBE* | Przewód okrągły | d1= | 160 | l1= | 0.42 m | [10 empty] | ocynk | 0.21 | 0.21 | Ogólne
N2 |  | 1 | TUBE* | Przewód okrągły | d1= | 160 | l1= | 0.35 m | [10 empty] | ocynk | 0.17 | 0.17 | Ogólne
N2 |  | 1 | TUBE* | Przewód okrągły | d1= | 160 | l1= | 0.34 m | [10 empty] | ocynk | 0.17 | 0.17 | Ogólne
N2 |  | 1 | TUBE* | Przewód okrągły | d1= | 160 | l1= | 0.27 m | [10 empty] | ocynk | 0.13 | 0.13 | Ogólne
N2 |  | 1 | TUBE* | Przewód okrągły | d1= | 160 | l1= | 0.14 m | [10 empty] | ocynk | 0.07 | 0.07 | Ogólne
N2 |  | 1 | TUBE* | Przewód okrągły | d1= | 160 | l1= | 0.11 m | [10 empty] | ocynk | 0.06 | 0.06 | Ogólne
N2 |  | 2 | TUBE* | Przewód okrągły | d1= | 125 | l1= | 6.00 m | [10 empty] | ocynk | 2.35 | 4.71 | Ogólne
N2 |  | 1 | TUBE* | Przewód okrągły | d1= | 125 | l1= | 5.28 m | [10 empty] | ocynk | 2.07 | 2.07 | Ogólne
N2 |  | 1 | TUBE* | Przewód okrągły | d1= | 125 | l1= | 4.83 m | [10 empty] | ocynk | 1.89 | 1.89 | Ogólne
N2 |  | 5 | TUBE* | Przewód okrągły | d1= | 125 | l1= | 4.67 m | [10 empty] | ocynk | 1.83 | 9.16 | Ogólne
N2 |  | 1 | TUBE* | Przewód okrągły | d1= | 125 | l1= | 4.64 m | [10 empty] | ocynk | 1.82 | 1.82 | Ogólne
N2 |  | 1 | TUBE* | Przewód okrągły | d1= | 125 | l1= | 3.31 m | [10 empty] | ocynk | 1.3 | 1.3 | Ogólne
N2 |  | 1 | TUBE* | Przewód okrągły | d1= | 125 | l1= | 3.24 m | [10 empty] | ocynk | 1.27 | 1.27 | Ogólne
N2 |  | 1 | TUBE* | Przewód okrągły | d1= | 125 | l1= | 3.14 m | [10 empty] | ocynk | 1.23 | 1.23 | Ogólne
N2 |  | 1 | TUBE* | Przewód okrągły | d1= | 125 | l1= | 3.11 m | [10 empty] | ocynk | 1.22 | 1.22 | Ogólne
N2 |  | 1 | TUBE* | Przewód okrągły | d1= | 125 | l1= | 2.39 m | [10 empty] | ocynk | 0.94 | 0.94 | Ogólne
N2 |  | 1 | TUBE* | Przewód okrągły | d1= | 125 | l1= | 2.26 m | [10 empty] | ocynk | 0.89 | 0.89 | Ogólne
N2 |  | 1 | TUBE* | Przewód okrągły | d1= | 125 | l1= | 2.15 m | [10 empty] | ocynk | 0.84 | 0.84 | Ogólne
N2 |  | 1 | TUBE* | Przewód okrągły | d1= | 125 | l1= | 1.78 m | [10 empty] | ocynk | 0.7 | 0.7 | Ogólne
N2 |  | 1 | TUBE* | Przewód okrągły | d1= | 125 | l1= | 1.73 m | [10 empty] | ocynk | 0.68 | 0.68 | Ogólne
N2 |  | 1 | TUBE* | Przewód okrągły | d1= | 125 | l1= | 1.50 m | [10 empty] | ocynk | 0.59 | 0.59 | Ogólne
N2 |  | 1 | TUBE* | Przewód okrągły | d1= | 125 | l1= | 1.38 m | [10 empty] | ocynk | 0.54 | 0.54 | Ogólne
N2 |  | 1 | TUBE* | Przewód okrągły | d1= | 125 | l1= | 1.33 m | [10 empty] | ocynk | 0.52 | 0.52 | Ogólne
N2 |  | 1 | TUBE* | Przewód okrągły | d1= | 125 | l1= | 1.27 m | [10 empty] | ocynk | 0.5 | 0.5 | Ogólne
N2 |  | 1 | TUBE* | Przewód okrągły | d1= | 125 | l1= | 0.97 m | [10 empty] | ocynk | 0.38 | 0.38 | Ogólne
N2 |  | 2 | TUBE* | Przewód okrągły | d1= | 125 | l1= | 0.92 m | [10 empty] | ocynk | 0.36 | 0.72 | Ogólne
N2 |  | 1 | TUBE* | Przewód okrągły | d1= | 125 | l1= | 0.87 m | [10 empty] | ocynk | 0.34 | 0.34 | Ogólne
N2 |  | 1 | TUBE* | Przewód okrągły | d1= | 125 | l1= | 0.83 m | [10 empty] | ocynk | 0.32 | 0.32 | Ogólne
N2 |  | 1 | TUBE* | Przewód okrągły | d1= | 125 | l1= | 0.81 m | [10 empty] | ocynk | 0.32 | 0.32 | Ogólne
N2 |  | 1 | TUBE* | Przewód okrągły | d1= | 125 | l1= | 0.67 m | [10 empty] | ocynk | 0.26 | 0.26 | Ogólne
N2 |  | 1 | TUBE* | Przewód okrągły | d1= | 125 | l1= | 0.60 m | [10 empty] | ocynk | 0.24 | 0.24 | Ogólne
N2 |  | 2 | TUBE* | Przewód okrągły | d1= | 125 | l1= | 0.59 m | [10 empty] | ocynk | 0.23 | 0.46 | Ogólne
N2 |  | 1 | TUBE* | Przewód okrągły | d1= | 125 | l1= | 0.57 m | [10 empty] | ocynk | 0.22 | 0.22 | Ogólne
N2 |  | 1 | TUBE* | Przewód okrągły | d1= | 125 | l1= | 0.54 m | [10 empty] | ocynk | 0.21 | 0.21 | Ogólne
N2 |  | 1 | TUBE* | Przewód okrągły | d1= | 125 | l1= | 0.46 m | [10 empty] | ocynk | 0.18 | 0.18 | Ogólne
N2 |  | 1 | TUBE* | Przewód okrągły | d1= | 125 | l1= | 0.43 m | [10 empty] | ocynk | 0.17 | 0.17 | Ogólne
N2 |  | 2 | TUBE* | Przewód okrągły | d1= | 125 | l1= | 0.41 m | [10 empty] | ocynk | 0.16 | 0.32 | Ogólne
N2 |  | 1 | TUBE* | Przewód okrągły | d1= | 125 | l1= | 0.35 m | [10 empty] | ocynk | 0.14 | 0.14 | Ogólne
N2 |  | 3 | TUBE* | Przewód okrągły | d1= | 125 | l1= | 0.34 m | [10 empty] | ocynk | 0.13 | 0.4 | Ogólne
N2 |  | 1 | TUBE* | Przewód okrągły | d1= | 125 | l1= | 0.27 m | [10 empty] | ocynk | 0.11 | 0.11 | Ogólne
N2 |  | 3 | TUBE* | Przewód okrągły | d1= | 125 | l1= | 0.26 m | [10 empty] | ocynk | 0.1 | 0.3 | Ogólne
N2 |  | 2 | TUBE* | Przewód okrągły | d1= | 125 | l1= | 0.25 m | [10 empty] | ocynk | 0.1 | 0.2 | Ogólne
N2 |  | 6 | TUBE* | Przewód okrągły | d1= | 125 | l1= | 0.24 m | [10 empty] | ocynk | 0.09 | 0.56 | Ogólne
N2 |  | 1 | TUBE* | Przewód okrągły | d1= | 125 | l1= | 0.22 m | [10 empty] | ocynk | 0.09 | 0.09 | Ogólne
N2 |  | 1 | TUBE* | Przewód okrągły | d1= | 125 | l1= | 0.18 m | [10 empty] | ocynk | 0.07 | 0.07 | Ogólne
N2 |  | 3 | TUBE* | Przewód okrągły | d1= | 125 | l1= | 0.17 m | [10 empty] | ocynk | 0.07 | 0.2 | Ogólne
N2 |  | 1 | TUBE* | Przewód okrągły | d1= | 125 | l1= | 0.13 m | [10 empty] | ocynk | 0.05 | 0.05 | Ogólne
N2 |  | 2 | TUBE* | Przewód okrągły | d1= | 125 | l1= | 0.11 m | [10 empty] | ocynk | 0.04 | 0.09 | Ogólne
N2 |  | 4 | TUBE* | Przewód okrągły | d1= | 125 | l1= | 0.08 m | [10 empty] | ocynk | 0.03 | 0.13 | Ogólne
N2 |  | 1 | TUBE* | Przewód okrągły | d1= | 125 | l1= | 0.07 m | [10 empty] | ocynk | 0.03 | 0.03 | Ogólne
N2 |  | 1 | TUBE* | Przewód okrągły | d1= | 125 | l1= | 0.05 m | [10 empty] | ocynk | 0.02 | 0.02 | Ogólne
N2 |  | 1 | TUBE* | Przewód okrągły | d1= | 100 | l1= | 6.00 m | [10 empty] | ocynk | 1.88 | 1.88 | Ogólne
N2 |  | 1 | TUBE* | Przewód okrągły | d1= | 100 | l1= | 4.69 m | [10 empty] | ocynk | 1.47 | 1.47 | Ogólne
N2 |  | 1 | TUBE* | Przewód okrągły | d1= | 100 | l1= | 4.30 m | [10 empty] | ocynk | 1.35 | 1.35 | Ogólne
N2 |  | 1 | TUBE* | Przewód okrągły | d1= | 100 | l1= | 2.50 m | [10 empty] | ocynk | 0.78 | 0.78 | Ogólne
N2 |  | 1 | TUBE* | Przewód okrągły | d1= | 100 | l1= | 2.38 m | [10 empty] | ocynk | 0.75 | 0.75 | Ogólne
N2 |  | 1 | TUBE* | Przewód okrągły | d1= | 100 | l1= | 2.35 m | [10 empty] | ocynk | 0.74 | 0.74 | Ogólne
N2 |  | 1 | TUBE* | Przewód okrągły | d1= | 100 | l1= | 2.22 m | [10 empty] | ocynk | 0.7 | 0.7 | Ogólne
N2 |  | 1 | TUBE* | Przewód okrągły | d1= | 100 | l1= | 2.19 m | [10 empty] | ocynk | 0.69 | 0.69 | Ogólne
N2 |  | 1 | TUBE* | Przewód okrągły | d1= | 100 | l1= | 2.16 m | [10 empty] | ocynk | 0.68 | 0.68 | Ogólne
N2 |  | 1 | TUBE* | Przewód okrągły | d1= | 100 | l1= | 1.83 m | [10 empty] | ocynk | 0.58 | 0.58 | Ogólne
N2 |  | 1 | TUBE* | Przewód okrągły | d1= | 100 | l1= | 1.80 m | [10 empty] | ocynk | 0.57 | 0.57 | Ogólne
N2 |  | 1 | TUBE* | Przewód okrągły | d1= | 100 | l1= | 1.50 m | [10 empty] | ocynk | 0.47 | 0.47 | Ogólne
N2 |  | 1 | TUBE* | Przewód okrągły | d1= | 100 | l1= | 1.44 m | [10 empty] | ocynk | 0.45 | 0.45 | Ogólne
N2 |  | 1 | TUBE* | Przewód okrągły | d1= | 100 | l1= | 1.41 m | [10 empty] | ocynk | 0.44 | 0.44 | Ogólne
N2 |  | 1 | TUBE* | Przewód okrągły | d1= | 100 | l1= | 1.36 m | [10 empty] | ocynk | 0.43 | 0.43 | Ogólne
N2 |  | 1 | TUBE* | Przewód okrągły | d1= | 100 | l1= | 1.33 m | [10 empty] | ocynk | 0.42 | 0.42 | Ogólne
N2 |  | 1 | TUBE* | Przewód okrągły | d1= | 100 | l1= | 1.28 m | [10 empty] | ocynk | 0.4 | 0.4 | Ogólne
N2 |  | 1 | TUBE* | Przewód okrągły | d1= | 100 | l1= | 1.21 m | [10 empty] | ocynk | 0.38 | 0.38 | Ogólne
N2 |  | 1 | TUBE* | Przewód okrągły | d1= | 100 | l1= | 1.19 m | [10 empty] | ocynk | 0.37 | 0.37 | Ogólne
N2 |  | 1 | TUBE* | Przewód okrągły | d1= | 100 | l1= | 0.93 m | [10 empty] | ocynk | 0.29 | 0.29 | Ogólne
N2 |  | 1 | TUBE* | Przewód okrągły | d1= | 100 | l1= | 0.92 m | [10 empty] | ocynk | 0.29 | 0.29 | Ogólne
N2 |  | 1 | TUBE* | Przewód okrągły | d1= | 100 | l1= | 0.69 m | [10 empty] | ocynk | 0.22 | 0.22 | Ogólne
N2 |  | 2 | TUBE* | Przewód okrągły | d1= | 100 | l1= | 0.62 m | [10 empty] | ocynk | 0.19 | 0.39 | Ogólne
N2 |  | 1 | TUBE* | Przewód okrągły | d1= | 100 | l1= | 0.58 m | [10 empty] | ocynk | 0.18 | 0.18 | Ogólne
N2 |  | 1 | TUBE* | Przewód okrągły | d1= | 100 | l1= | 0.55 m | [10 empty] | ocynk | 0.17 | 0.17 | Ogólne
N2 |  | 1 | TUBE* | Przewód okrągły | d1= | 100 | l1= | 0.51 m | [10 empty] | ocynk | 0.16 | 0.16 | Ogólne
N2 |  | 2 | TUBE* | Przewód okrągły | d1= | 100 | l1= | 0.50 m | [10 empty] | ocynk | 0.16 | 0.31 | Ogólne
N2 |  | 1 | TUBE* | Przewód okrągły | d1= | 100 | l1= | 0.46 m | [10 empty] | ocynk | 0.14 | 0.14 | Ogólne
N2 |  | 1 | TUBE* | Przewód okrągły | d1= | 100 | l1= | 0.42 m | [10 empty] | ocynk | 0.13 | 0.13 | Ogólne
N2 |  | 1 | TUBE* | Przewód okrągły | d1= | 100 | l1= | 0.40 m | [10 empty] | ocynk | 0.13 | 0.13 | Ogólne
N2 |  | 1 | TUBE* | Przewód okrągły | d1= | 100 | l1= | 0.39 m | [10 empty] | ocynk | 0.12 | 0.12 | Ogólne
N2 |  | 1 | TUBE* | Przewód okrągły | d1= | 100 | l1= | 0.37 m | [10 empty] | ocynk | 0.12 | 0.12 | Ogólne
N2 |  | 1 | TUBE* | Przewód okrągły | d1= | 100 | l1= | 0.36 m | [10 empty] | ocynk | 0.11 | 0.11 | Ogólne
N2 |  | 1 | TUBE* | Przewód okrągły | d1= | 100 | l1= | 0.34 m | [10 empty] | ocynk | 0.11 | 0.11 | Ogólne
N2 |  | 1 | TUBE* | Przewód okrągły | d1= | 100 | l1= | 0.31 m | [10 empty] | ocynk | 0.1 | 0.1 | Ogólne
N2 |  | 1 | TUBE* | Przewód okrągły | d1= | 100 | l1= | 0.30 m | [10 empty] | ocynk | 0.09 | 0.09 | Ogólne
N2 |  | 1 | TUBE* | Przewód okrągły | d1= | 100 | l1= | 0.27 m | [10 empty] | ocynk | 0.08 | 0.08 | Ogólne
N2 |  | 2 | TUBE* | Przewód okrągły | d1= | 100 | l1= | 0.24 m | [10 empty] | ocynk | 0.08 | 0.15 | Ogólne
N2 |  | 1 | TUBE* | Przewód okrągły | d1= | 100 | l1= | 0.22 m | [10 empty] | ocynk | 0.07 | 0.07 | Ogólne
N2 |  | 1 | TUBE* | Przewód okrągły | d1= | 100 | l1= | 0.20 m | [10 empty] | ocynk | 0.06 | 0.06 | Ogólne
N2 |  | 3 | TUBE* | Przewód okrągły | d1= | 100 | l1= | 0.17 m | [10 empty] | ocynk | 0.05 | 0.16 | Ogólne
N2 |  | 3 | TUBE* | Przewód okrągły | d1= | 100 | l1= | 0.15 m | [10 empty] | ocynk | 0.05 | 0.14 | Ogólne
N2 |  | 3 | TUBE* | Przewód okrągły | d1= | 100 | l1= | 0.14 m | [10 empty] | ocynk | 0.05 | 0.13 | Ogólne
N2 |  | 2 | TUBE* | Przewód okrągły | d1= | 100 | l1= | 0.12 m | [10 empty] | ocynk | 0.04 | 0.08 | Ogólne
N2 |  | 2 | TUBE* | Przewód okrągły | d1= | 100 | l1= | 0.11 m | [10 empty] | ocynk | 0.04 | 0.07 | Ogólne
N2 |  | 1 | TUBE* | Przewód okrągły | d1= | 100 | l1= | 0.10 m | [10 empty] | ocynk | 0.03 | 0.03 | Ogólne
N2 |  | 2 | TUBE* | Przewód okrągły | d1= | 100 | l1= | 0.09 m | [10 empty] | ocynk | 0.03 | 0.06 | Ogólne
N2 |  | 3 | TUBE* | Przewód okrągły | d1= | 100 | l1= | 0.08 m | [10 empty] | ocynk | 0.03 | 0.08 | Ogólne
N2 |  | 1 | TUBE* | Przewód okrągły | d1= | 100 | l1= | 0.06 m | [10 empty] | ocynk | 0.02 | 0.02 | Ogólne
N2 |  | 1 | TR4* | Trójnik z odejściem łukowym | a= | 250 | b= | 450 | d= | 450 | h= | 300 | r= | 100 | l= | 600 | alfa= | 90 | ocynk | 1.53 | 1.53 | Ogólne
N2 |  | 1 | TR3* | Trójnik orłowy | a= | 400 | b= | 600 | d= | 400 | h= | 500 | r= | 100 |  |  |  |  | ocynk | 2.95 | 2.95 | Ogólne
N2 |  | 1 | TR3* | Trójnik orłowy | a= | 200 | b= | 500 | d= | 250 | h= | 250 | r= | 100 |  |  |  |  | ocynk | 0.99 | 0.99 | Ogólne
N2 |  | 1 | TR3* | Trójnik orłowy | a= | 200 | b= | 300 | d= | 200 | h= | 200 | r= | 100 |  |  |  |  | ocynk | 0.75 | 0.75 | Ogólne
N2 |  | 1 | TR2* | Trójnik prosty z okrągłym odejściem | a= | 300 | b= | 500 | d= | 125 | l= | 325 | e= | 163 | f= | 150 |  |  | ocynk | 0.55 | 0.55 | Ogólne
N2 |  | 1 | TR2* | Trójnik prosty z okrągłym odejściem | a= | 250 | b= | 500 | d= | 100 | l= | 300 | e= | 150 | f= | 125 |  |  | ocynk | 0.48 | 0.48 | Ogólne
N2 |  | 1 | TR2* | Trójnik prosty z okrągłym odejściem | a= | 250 | b= | 300 | d= | 160 | l= | 360 | e= | 180 | f= | 125 |  |  | ocynk | 0.44 | 0.44 | Ogólne
N2 |  | 1 | TR2* | Trójnik prosty z okrągłym odejściem | a= | 250 | b= | 300 | d= | 125 | l= | 325 | e= | 163 | f= | 125 |  |  | ocynk | 0.39 | 0.39 | Ogólne
N2 |  | 1 | TR2* | Trójnik prosty z okrągłym odejściem | a= | 200 | b= | 400 | d= | 160 | l= | 360 | e= | 180 | f= | 100 |  |  | ocynk | 0.47 | 0.47 | Ogólne
N2 |  | 1 | TR2* | Trójnik prosty z okrągłym odejściem | a= | 200 | b= | 400 | d= | 125 | l= | 325 | e= | 163 | f= | 100 |  |  | ocynk | 0.42 | 0.42 | Ogólne
N2 |  | 2 | TR2* | Trójnik prosty z okrągłym odejściem | a= | 200 | b= | 300 | d= | 125 | l= | 325 | e= | 163 | f= | 100 |  |  | ocynk | 0.36 | 0.71 | Ogólne
N2 |  | 5 | TR2* | Trójnik prosty z okrągłym odejściem | a= | 200 | b= | 300 | d= | 100 | l= | 300 | e= | 150 | f= | 100 |  |  | ocynk | 0.33 | 1.63 | Ogólne
N2 |  | 1 | TR2* | Trójnik prosty z okrągłym odejściem | a= | 200 | b= | 250 | d= | 160 | l= | 360 | e= | 180 | f= | 100 |  |  | ocynk | 0.36 | 0.36 | Ogólne
N2 |  | 1 | TR2* | Trójnik prosty z okrągłym odejściem | a= | 200 | b= | 250 | d= | 100 | l= | 300 | e= | 150 | f= | 100 |  |  | ocynk | 0.3 | 0.3 | Ogólne
N2 |  | 4 | TR2* | Trójnik prosty z okrągłym odejściem | a= | 200 | b= | 200 | d= | 125 | l= | 325 | e= | 163 | f= | 100 |  |  | ocynk | 0.29 | 1.17 | Ogólne
N2 |  | 2 | TR2* | Trójnik prosty z okrągłym odejściem | a= | 200 | b= | 200 | d= | 100 | l= | 300 | e= | 150 | f= | 100 |  |  | ocynk | 0.27 | 0.53 | Ogólne
N2 |  | 1 | TC1* | Trójnik symetryczny z odejściem prostokąt. | d1= | 160 | l1= | 500 | a= | 150 | b= | 300 | e= | 100 |  |  |  |  | ocynk | 0.38 | 0.38 | Ogólne
N2 |  | 1 | TC1* | Trójnik symetryczny z odejściem prostokąt. | d1= | 160 | l1= | 400 | a= | 150 | b= | 200 | e= | 100 |  |  |  |  | ocynk | 0.31 | 0.31 | Ogólne
N2 |  | 1 | RS | Symetryczne przejście koło/prostokąt | a= | 250 | b= | 200 | d= | 200 | g= | 80 | l= | 180 |  |  |  |  | ocynk | 0.16 | 0.16 | Ogólne
N2 |  | 1 | RS | Symetryczne przejście koło/prostokąt | a= | 200 | b= | 400 | d= | 160 | g= | 80 | l= | 400 |  |  |  |  | ocynk | 0.5 | 0.5 | Ogólne
N2 |  | 6 | RS | Symetryczne przejście koło/prostokąt | a= | 200 | b= | 200 | d= | 200 | g= | 80 | l= | 200 |  |  |  |  | ocynk | 0.16 | 0.96 | Ogólne
N2 |  | 1 | RS | Symetryczne przejście koło/prostokąt | a= | 150 | b= | 300 | d= | 125 | g= | 80 | l= | 300 |  |  |  |  | ocynk | 0.28 | 0.28 | Ogólne
N2 |  | 1 | RS | Symetryczne przejście koło/prostokąt | a= | 150 | b= | 300 | d= | 125 | g= | 80 | l= | 180 |  |  |  |  | ocynk | 0.18 | 0.18 | Ogólne
N2 |  | 9 | RS | Symetryczne przejście koło/prostokąt | a= | 150 | b= | 200 | d= | 125 | g= | 80 | l= | 200 |  |  |  |  | ocynk | 0.14 | 1.28 | Ogólne
N2 |  | 1 | RA | Asymetryczne przejście koło/prostokąt | a= | 150 | b= | 200 | d= | 125 | g= | 40 | l= | 200 | e= | -38 | f= | -13 | ocynk | 0.14 | 0.14 | Ogólne
N2 |  | 1 | OC1* | Odsadzka okrągła | d1= | 200 | e= | 300 | l1= | 491 | [8 empty] | ocynk | 0.55 | 0.55 | Ogólne
N2 |  | 2 | OC1* | Odsadzka okrągła | d1= | 200 | e= | 120 | l1= | 463 | [8 empty] | ocynk | 0.42 | 0.83 | Ogólne
N2 |  | 1 | OC1* | Odsadzka okrągła | d1= | 200 | e= | 110 | l1= | 604 | [8 empty] | ocynk | 0.5 | 0.5 | Ogólne
N2 |  | 1 | OC1* | Odsadzka okrągła | d1= | 160 | e= | 79 | l1= | 271 | [8 empty] | ocynk | 0.22 | 0.22 | Ogólne
N2 |  | 1 | OC1* | Odsadzka okrągła | d1= | 160 | e= | 229 | l1= | 372 | [8 empty] | ocynk | 0.34 | 0.34 | Ogólne
N2 |  | 1 | OC1* | Odsadzka okrągła | d1= | 125 | e= | 80 | l1= | 282 | [8 empty] | ocynk | 0.17 | 0.17 | Ogólne
N2 |  | 3 | OC1* | Odsadzka okrągła | d1= | 125 | e= | 74 | l1= | 215 | [8 empty] | ocynk | 0.14 | 0.43 | Ogólne
N2 |  | 2 | OC1* | Odsadzka okrągła | d1= | 125 | e= | 250 | l1= | 500 | [8 empty] | ocynk | 0.33 | 0.65 | Ogólne
N2 |  | 2 | OC1* | Odsadzka okrągła | d1= | 125 | e= | 208 | l1= | 325 | [8 empty] | ocynk | 0.24 | 0.48 | Ogólne
N2 |  | 2 | OC1* | Odsadzka okrągła | d1= | 125 | e= | 200 | l1= | 328 | [8 empty] | ocynk | 0.24 | 0.48 | Ogólne
N2 |  | 1 | OC1* | Odsadzka okrągła | d1= | 125 | e= | 197 | l1= | 286 | [8 empty] | ocynk | 0.22 | 0.22 | Ogólne
N2 |  | 2 | OC1* | Odsadzka okrągła | d1= | 125 | e= | 179 | l1= | 276 | [8 empty] | ocynk | 0.21 | 0.42 | Ogólne
N2 |  | 1 | OC1* | Odsadzka okrągła | d1= | 125 | e= | 174 | l1= | 309 | [8 empty] | ocynk | 0.22 | 0.22 | Ogólne
N2 |  | 1 | OC1* | Odsadzka okrągła | d1= | 125 | e= | 123 | l1= | 333 | [8 empty] | ocynk | 0.21 | 0.21 | Ogólne
N2 |  | 2 | OC1* | Odsadzka okrągła | d1= | 100 | e= | 207 | l1= | 277 | [8 empty] | ocynk | 0.18 | 0.35 | Ogólne
N2 |  | 1 | OC1* | Odsadzka okrągła | d1= | 100 | e= | 125 | l1= | 250 | [8 empty] | ocynk | 0.14 | 0.14 | Ogólne
N2 |  | 2 | KXE | Czwórnik symetryczny | d1= | 200 | d3= | 125 | l1= | 175 | [8 empty] | ocynk | 0.31 | 0.61 | Ogólne
N2 |  | 1 | K | Przewód prostokątny | a= | 400 | b= | 600 | l= | 1500 | [8 empty] | ocynk | 3 | 3 | Ogólne
N2 |  | 1 | K | Przewód prostokątny | a= | 300 | b= | 250 | l= | 296 | [8 empty] | ocynk | 0.33 | 0.33 | Ogólne
N2 |  | 1 | K | Przewód prostokątny | a= | 300 | b= | 250 | l= | 1333 | [8 empty] | ocynk | 1.47 | 1.47 | Ogólne
N2 |  | 1 | K | Przewód prostokątny | a= | 250 | b= | 500 | l= | 213 | [8 empty] | ocynk | 0.32 | 0.32 | Ogólne
N2 |  | 1 | K | Przewód prostokątny | a= | 250 | b= | 450 | l= | 1022 | [8 empty] | ocynk | 1.43 | 1.43 | Ogólne
N2 |  | 1 | K | Przewód prostokątny | a= | 250 | b= | 300 | l= | 734 | [8 empty] | ocynk | 0.81 | 0.81 | Ogólne
N2 |  | 1 | K | Przewód prostokątny | a= | 250 | b= | 300 | l= | 700 | [8 empty] | ocynk | 0.77 | 0.77 | Ogólne
N2 |  | 5 | K | Przewód prostokątny | a= | 250 | b= | 300 | l= | 1500 | [8 empty] | ocynk | 1.65 | 8.25 | Ogólne
N2 |  | 1 | K | Przewód prostokątny | a= | 250 | b= | 200 | l= | 178 | [8 empty] | ocynk | 0.16 | 0.16 | Ogólne
N2 |  | 1 | K | Przewód prostokątny | a= | 200 | b= | 500 | l= | 442 | [8 empty] | ocynk | 0.62 | 0.62 | Ogólne
N2 |  | 1 | K | Przewód prostokątny | a= | 200 | b= | 500 | l= | 1500 | [8 empty] | ocynk | 2.1 | 2.1 | Ogólne
N2 |  | 1 | K | Przewód prostokątny | a= | 200 | b= | 400 | l= | 694 | [8 empty] | ocynk | 0.83 | 0.83 | Ogólne
N2 |  | 1 | K | Przewód prostokątny | a= | 200 | b= | 400 | l= | 633 | [8 empty] | ocynk | 0.76 | 0.76 | Ogólne
N2 |  | 2 | K | Przewód prostokątny | a= | 200 | b= | 400 | l= | 1500 | [8 empty] | ocynk | 1.8 | 3.6 | Ogólne
N2 |  | 1 | K | Przewód prostokątny | a= | 200 | b= | 300 | l= | 784 | [8 empty] | ocynk | 0.78 | 0.78 | Ogólne
N2 |  | 1 | K | Przewód prostokątny | a= | 200 | b= | 300 | l= | 71 | [8 empty] | ocynk | 0.07 | 0.07 | Ogólne
N2 |  | 1 | K | Przewód prostokątny | a= | 200 | b= | 300 | l= | 472 | [8 empty] | ocynk | 0.47 | 0.47 | Ogólne
N2 |  | 8 | K | Przewód prostokątny | a= | 200 | b= | 300 | l= | 1500 | [8 empty] | ocynk | 1.5 | 12 | Ogólne
N2 |  | 1 | K | Przewód prostokątny | a= | 200 | b= | 300 | l= | 1347 | [8 empty] | ocynk | 1.35 | 1.35 | Ogólne
N2 |  | 1 | K | Przewód prostokątny | a= | 200 | b= | 300 | l= | 1142 | [8 empty] | ocynk | 1.14 | 1.14 | Ogólne
N2 |  | 1 | K | Przewód prostokątny | a= | 200 | b= | 300 | l= | 1104 | [8 empty] | ocynk | 1.1 | 1.1 | Ogólne
N2 |  | 1 | K | Przewód prostokątny | a= | 200 | b= | 300 | l= | 1052 | [8 empty] | ocynk | 1.05 | 1.05 | Ogólne
N2 |  | 1 | K | Przewód prostokątny | a= | 200 | b= | 250 | l= | 419 | [8 empty] | ocynk | 0.38 | 0.38 | Ogólne
N2 |  | 1 | K | Przewód prostokątny | a= | 200 | b= | 200 | l= | 844 | [8 empty] | ocynk | 0.68 | 0.68 | Ogólne
N2 |  | 1 | K | Przewód prostokątny | a= | 200 | b= | 200 | l= | 506 | [8 empty] | ocynk | 0.4 | 0.4 | Ogólne
N2 |  | 5 | K | Przewód prostokątny | a= | 200 | b= | 200 | l= | 1500 | [8 empty] | ocynk | 1.2 | 6 | Ogólne
N2 |  | 1 | K | Przewód prostokątny | a= | 200 | b= | 200 | l= | 1462 | [8 empty] | ocynk | 1.17 | 1.17 | Ogólne
N2 |  | 1 | K | Przewód prostokątny | a= | 200 | b= | 200 | l= | 1408 | [8 empty] | ocynk | 1.13 | 1.13 | Ogólne
N2 |  | 1 | K | Przewód prostokątny | a= | 200 | b= | 200 | l= | 1174 | [8 empty] | ocynk | 0.94 | 0.94 | Ogólne
N2 |  | 1 | K | Przewód prostokątny | a= | 200 | b= | 200 | l= | 1025 | [8 empty] | ocynk | 0.82 | 0.82 | Ogólne
N2 |  | 1 | FLEX | Przewód elastyczny | d= | 160 | l= | 0.48 m | [10 empty] | aluminium | 0.24 | 0.24 | Ogólne
N2 |  | 1 | FLEX | Przewód elastyczny | d= | 160 | l= | 0.46 m | [10 empty] | aluminium | 0.23 | 0.23 | Ogólne
N2 |  | 1 | FLEX | Przewód elastyczny | d= | 125 | l= | 0.58 m | [10 empty] | aluminium | 0.23 | 0.23 | Ogólne
N2 |  | 1 | FLEX | Przewód elastyczny | d= | 125 | l= | 0.52 m | [10 empty] | aluminium | 0.2 | 0.2 | Ogólne
N2 |  | 1 | FLEX | Przewód elastyczny | d= | 125 | l= | 0.50 m | [10 empty] | aluminium | 0.2 | 0.2 | Ogólne
N2 |  | 2 | FLEX | Przewód elastyczny | d= | 125 | l= | 0.49 m | [10 empty] | aluminium | 0.19 | 0.39 | Ogólne
N2 |  | 1 | FLEX | Przewód elastyczny | d= | 125 | l= | 0.44 m | [10 empty] | aluminium | 0.17 | 0.17 | Ogólne
N2 |  | 1 | FLEX | Przewód elastyczny | d= | 125 | l= | 0.43 m | [10 empty] | aluminium | 0.17 | 0.17 | Ogólne
N2 |  | 2 | FLEX | Przewód elastyczny | d= | 125 | l= | 0.42 m | [10 empty] | aluminium | 0.17 | 0.33 | Ogólne
N2 |  | 6 | FLEX | Przewód elastyczny | d= | 125 | l= | 0.41 m | [10 empty] | aluminium | 0.16 | 0.97 | Ogólne
N2 |  | 2 | FLEX | Przewód elastyczny | d= | 125 | l= | 0.40 m | [10 empty] | aluminium | 0.16 | 0.32 | Ogólne
N2 |  | 1 | FLEX | Przewód elastyczny | d= | 125 | l= | 0.39 m | [10 empty] | aluminium | 0.15 | 0.15 | Ogólne
N2 |  | 2 | FLEX | Przewód elastyczny | d= | 125 | l= | 0.35 m | [10 empty] | aluminium | 0.14 | 0.28 | Ogólne
N2 |  | 1 | FLEX | Przewód elastyczny | d= | 125 | l= | 0.26 m | [10 empty] | aluminium | 0.1 | 0.1 | Ogólne
N2 |  | 1 | FLEX | Przewód elastyczny | d= | 125 | l= | 0.25 m | [10 empty] | aluminium | 0.1 | 0.1 | Ogólne
N2 |  | 1 | FLEX | Przewód elastyczny | d= | 125 | l= | 0.22 m | [10 empty] | aluminium | 0.09 | 0.09 | Ogólne
N2 |  | 3 | FLEX | Przewód elastyczny | d= | 125 | l= | 0.20 m | [10 empty] | aluminium | 0.08 | 0.24 | Ogólne
N2 |  | 1 | FLEX | Przewód elastyczny | d= | 100 | l= | 0.94 m | [10 empty] | aluminium | 0.29 | 0.29 | Ogólne
N2 |  | 1 | FLEX | Przewód elastyczny | d= | 100 | l= | 0.87 m | [10 empty] | aluminium | 0.27 | 0.27 | Ogólne
N2 |  | 1 | FLEX | Przewód elastyczny | d= | 100 | l= | 0.81 m | [10 empty] | aluminium | 0.25 | 0.25 | Ogólne
N2 |  | 1 | FLEX | Przewód elastyczny | d= | 100 | l= | 0.70 m | [10 empty] | aluminium | 0.22 | 0.22 | Ogólne
N2 |  | 1 | FLEX | Przewód elastyczny | d= | 100 | l= | 0.63 m | [10 empty] | aluminium | 0.2 | 0.2 | Ogólne
N2 |  | 1 | FLEX | Przewód elastyczny | d= | 100 | l= | 0.62 m | [10 empty] | aluminium | 0.2 | 0.2 | Ogólne
N2 |  | 1 | FLEX | Przewód elastyczny | d= | 100 | l= | 0.59 m | [10 empty] | aluminium | 0.19 | 0.19 | Ogólne
N2 |  | 2 | FLEX | Przewód elastyczny | d= | 100 | l= | 0.58 m | [10 empty] | aluminium | 0.18 | 0.37 | Ogólne
N2 |  | 1 | FLEX | Przewód elastyczny | d= | 100 | l= | 0.57 m | [10 empty] | aluminium | 0.18 | 0.18 | Ogólne
N2 |  | 1 | FLEX | Przewód elastyczny | d= | 100 | l= | 0.56 m | [10 empty] | aluminium | 0.17 | 0.17 | Ogólne
N2 |  | 5 | FLEX | Przewód elastyczny | d= | 100 | l= | 0.53 m | [10 empty] | aluminium | 0.17 | 0.83 | Ogólne
N2 |  | 2 | FLEX | Przewód elastyczny | d= | 100 | l= | 0.44 m | [10 empty] | aluminium | 0.14 | 0.27 | Ogólne
N2 |  | 3 | FLEX | Przewód elastyczny | d= | 100 | l= | 0.40 m | [10 empty] | aluminium | 0.13 | 0.38 | Ogólne
N2 |  | 2 | FLEX | Przewód elastyczny | d= | 100 | l= | 0.38 m | [10 empty] | aluminium | 0.12 | 0.24 | Ogólne
N2 |  | 1 | FLEX | Przewód elastyczny | d= | 100 | l= | 0.36 m | [10 empty] | aluminium | 0.11 | 0.11 | Ogólne
N2 |  | 1 | FLEX | Przewód elastyczny | d= | 100 | l= | 0.33 m | [10 empty] | aluminium | 0.1 | 0.1 | Ogólne
N2 |  | 2 | FLEX | Przewód elastyczny | d= | 100 | l= | 0.30 m | [10 empty] | aluminium | 0.09 | 0.19 | Ogólne
N2 |  | 1 | FLEX | Przewód elastyczny | d= | 100 | l= | 0.27 m | [10 empty] | aluminium | 0.09 | 0.09 | Ogólne
N2 |  | 1 | FLEX | Przewód elastyczny | d= | 100 | l= | 0.24 m | [10 empty] | aluminium | 0.08 | 0.08 | Ogólne
N2 |  | 1 | ES | Odsadzka symetryczna | a= | 500 | b= | 200 | e= | 406 | l= | 450 | [6 empty] | ocynk | 0.85 | 0.85 | Ogólne
N2 |  | 1 | ES | Odsadzka symetryczna | a= | 300 | b= | 250 | e= | 343 | l= | 608 | [6 empty] | ocynk | 0.77 | 0.77 | Ogólne
N2 |  | 1 | ES | Odsadzka symetryczna | a= | 300 | b= | 200 | e= | 145 | l= | 360 | [6 empty] | ocynk | 0.39 | 0.39 | Ogólne
N2 |  | 1 | ES | Odsadzka symetryczna | a= | 200 | b= | 200 | e= | 300 | l= | 1000 | [6 empty] | ocynk | 0.84 | 0.84 | Ogólne
N2 |  | 2 | DFA | Zaślepka żeńska | d1= | 160 | [12 empty] | ocynk | 0.04 | 0.08 | Ogólne
N2 |  | 1 | CR2* | Czwórnik prosty z okrągłym odejściem | a= | 200 | b= | 200 | d1= | 125 | l= | 325 | e= | 163 | f= | 100 |  |  | ocynk | 0.32 | 0.32 | Ogólne
N2 |  | 1 | CD1*+0 | Przepustnica okrągła | d= | 125 | l= | 125 | [10 empty] | ocynk | 0 |  | Ogólne
N2 |  | 1 | BS | Łuk symetryczny | alfa= | 90 | a= | 250 | b= | 200 | e= | 50 | f= | 50 | r= | 100 |  |  | ocynk | 0.51 | 0.51 | Ogólne
N2 |  | 3 | BGE | Kolano prasowane | alfa= | 90 | r= | 0.8 | d1= | 200 | [8 empty] | ocynk | 0.26 | 0.77 | Ogólne
N2 |  | 6 | BGE | Kolano prasowane | alfa= | 90 | r= | 0.8 | d1= | 160 | [8 empty] | ocynk | 0.16 | 0.98 | Ogólne
N2 |  | 29 | BGE | Kolano prasowane | alfa= | 90 | r= | 0.8 | d1= | 125 | [8 empty] | ocynk | 0.1 | 2.91 | Ogólne
N2 |  | 23 | BGE | Kolano prasowane | alfa= | 90 | r= | 0.8 | d1= | 100 | [8 empty] | ocynk | 0.06 | 1.48 | Ogólne
N2 |  | 6 | ATE | Symetryczny trójnik 90 stopni | d1= | 200 | d3= | 125 | l1= | 170 | [8 empty] | ocynk | 0.23 | 1.38 | Ogólne
N2 |  | 2 | ATE | Symetryczny trójnik 90 stopni | d1= | 200 | d3= | 100 | l1= | 170 | [8 empty] | ocynk | 0.22 | 0.43 | Ogólne
N2 |  | 7 | ATE | Symetryczny trójnik 90 stopni | d1= | 160 | d3= | 125 | l1= | 170 | [8 empty] | ocynk | 0.19 | 1.33 | Ogólne
N2 |  | 5 | ATE | Symetryczny trójnik 90 stopni | d1= | 160 | d3= | 100 | l1= | 170 | [8 empty] | ocynk | 0.18 | 0.89 | Ogólne
N2 |  | 1 | ATE | Symetryczny trójnik 90 stopni | d1= | 125 | d3= | 125 | l1= | 170 | [8 empty] | ocynk | 0.16 | 0.16 | Ogólne
N2 |  | 5 | ATE | Symetryczny trójnik 90 stopni | d1= | 125 | d3= | 100 | l1= | 170 | [8 empty] | ocynk | 0.15 | 0.73 | Ogólne
N2 |  | 1 | ATE | Symetryczny trójnik 90 stopni | d1= | 100 | d3= | 125 | l1= | 215 | [8 empty] | ocynk | 0.15 | 0.15 | Ogólne
N2 |  | 1 | ATE | Symetryczny trójnik 90 stopni | d1= | 100 | d3= | 100 | l1= | 170 | [8 empty] | ocynk | 0.12 | 0.12 | Ogólne
| Nazwa: | N3
| Typ: | Nawiewny
| Opis: | NAWIEW - IZOLATKA
Sys. | Nr | Szt. | Typ | Nazwa | Wymiary | [13 empty] | Materiał | Pow. [m2] | Pow. całk. [m2] | Producent | Uwagi
N3 | 3 | 1 | RFD1* | Klapa przeciwpożarowa prostokątna | a= | 200 | b= | 250 | l= | 300 | [9 empty] | 0 |  | Ogólne
N3 | 4 | 1 | VAV | REGULATOR VAV | a= | 200 | b= | 200 | l= | 400 | [8 empty] | ocynk | 0 |  | Ogólne
N3 | 5 | 1 | TX | Tłumik kanałowy prostokątny | a= | 200 | b= | 200 | l= | 1500 | [8 empty] | ocynk | 0 |  | Ogólne
N3 | 6 | 2 | CD1*+0 | Przepustnica okrągła | d= | 200 | l= | 200 | [10 empty] | ocynk | 0 |  | Ogólne
N3 | 7 | 2 | SCD1*+PBS | Anemostat wirowy okrągły+Skrzynka rozprężna PBS (z króćcem bocznym) | D2= | 250 | D= | 200 | BD= | 300 | k= | 1 | [6 empty] | stal | 0 |  | Ogólne
N3 | 8 | 2 | CAV | REGULATOR CAV | d= | 100 | l= | 380 | [10 empty] | ocynk | 0 |  | Ogólne
N3 | 9 | 2 | SCD1*+PBS | Anemostat wirowy okrągły+Skrzynka rozprężna PBS (z króćcem bocznym) | D2= | 125 | D= | 100 | BD= | 200 | k= | 1 | [6 empty] | stal | 0 |  | Ogólne
N3 |  | 1 | TUBE* | Przewód okrągły | d1= | 200 | l1= | 1.17 m | [10 empty] | ocynk | 0.74 | 0.74 | Ogólne
N3 |  | 1 | TUBE* | Przewód okrągły | d1= | 100 | l1= | 0.90 m | [10 empty] | ocynk | 0.28 | 0.28 | Ogólne
N3 |  | 1 | TUBE* | Przewód okrągły | d1= | 100 | l1= | 0.38 m | [10 empty] | ocynk | 0.12 | 0.12 | Ogólne
N3 |  | 1 | TUBE* | Przewód okrągły | d1= | 100 | l1= | 0.33 m | [10 empty] | ocynk | 0.1 | 0.1 | Ogólne
N3 |  | 1 | TUBE* | Przewód okrągły | d1= | 100 | l1= | 0.31 m | [10 empty] | ocynk | 0.1 | 0.1 | Ogólne
N3 |  | 1 | TUBE* | Przewód okrągły | d1= | 100 | l1= | 0.29 m | [10 empty] | ocynk | 0.09 | 0.09 | Ogólne
N3 |  | 1 | TUBE* | Przewód okrągły | d1= | 100 | l1= | 0.21 m | [10 empty] | ocynk | 0.07 | 0.07 | Ogólne
N3 |  | 1 | TUBE* | Przewód okrągły | d1= | 100 | l1= | 0.14 m | [10 empty] | ocynk | 0.05 | 0.05 | Ogólne
N3 |  | 1 | TUBE* | Przewód okrągły | d1= | 100 | l1= | 0.13 m | [10 empty] | ocynk | 0.04 | 0.04 | Ogólne
N3 |  | 1 | TR2* | Trójnik prosty z okrągłym odejściem | a= | 200 | b= | 250 | d= | 100 | l= | 300 | e= | 150 | f= | 100 |  |  | ocynk | 0.3 | 0.3 | Ogólne
N3 |  | 1 | TR2* | Trójnik prosty z okrągłym odejściem | a= | 200 | b= | 200 | d= | 200 | l= | 400 | e= | 200 | f= | 100 |  |  | ocynk | 0.37 | 0.37 | Ogólne
N3 |  | 1 | TR1* | Trójnik prosty z prostokątnym odejściem | a= | 200 | b= | 250 | g= | 200 | h= | 200 | l= | 400 | e= | 200 | f= | 100 | ocynk | 0.44 | 0.44 | Ogólne
[5 empty] | l3= | 100
N3 |  | 1 | RS | Symetryczne przejście koło/prostokąt | a= | 200 | b= | 250 | d= | 100 | g= | 80 | l= | 250 |  |  |  |  | ocynk | 0.23 | 0.23 | Ogólne
N3 |  | 1 | RS | Symetryczne przejście koło/prostokąt | a= | 200 | b= | 200 | d= | 200 | g= | 80 | l= | 200 |  |  |  |  | ocynk | 0.16 | 0.16 | Ogólne
N3 |  | 1 | OC1* | Odsadzka okrągła | d1= | 100 | e= | 77 | l1= | 202 | [8 empty] | ocynk | 0.11 | 0.11 | Ogólne
N3 |  | 1 | K | Przewód prostokątny | a= | 250 | b= | 200 | l= | 471 | [8 empty] | ocynk | 0.42 | 0.42 | Ogólne
N3 |  | 1 | K | Przewód prostokątny | a= | 200 | b= | 250 | l= | 92 | [8 empty] | ocynk | 0.08 | 0.08 | Ogólne
N3 |  | 1 | K | Przewód prostokątny | a= | 200 | b= | 250 | l= | 752 | [8 empty] | ocynk | 0.68 | 0.68 | Ogólne
N3 |  | 1 | K | Przewód prostokątny | a= | 200 | b= | 250 | l= | 750 | [8 empty] | ocynk | 0.68 | 0.68 | Ogólne
N3 |  | 1 | K | Przewód prostokątny | a= | 200 | b= | 250 | l= | 536 | [8 empty] | ocynk | 0.48 | 0.48 | Ogólne
N3 |  | 1 | K | Przewód prostokątny | a= | 200 | b= | 250 | l= | 426 | [8 empty] | ocynk | 0.38 | 0.38 | Ogólne
N3 |  | 7 | K | Przewód prostokątny | a= | 200 | b= | 250 | l= | 1500 | [8 empty] | ocynk | 1.35 | 9.45 | Ogólne
N3 |  | 1 | K | Przewód prostokątny | a= | 200 | b= | 250 | l= | 1499 | [8 empty] | ocynk | 1.35 | 1.35 | Ogólne
N3 |  | 1 | K | Przewód prostokątny | a= | 200 | b= | 250 | l= | 1297 | [8 empty] | ocynk | 1.17 | 1.17 | Ogólne
N3 |  | 1 | K | Przewód prostokątny | a= | 200 | b= | 250 | l= | 1281 | [8 empty] | ocynk | 1.15 | 1.15 | Ogólne
N3 |  | 1 | K | Przewód prostokątny | a= | 200 | b= | 200 | l= | 656 | [8 empty] | ocynk | 0.52 | 0.52 | Ogólne
N3 |  | 1 | K | Przewód prostokątny | a= | 200 | b= | 200 | l= | 573 | [8 empty] | ocynk | 0.46 | 0.46 | Ogólne
N3 |  | 1 | FLEX | Przewód elastyczny | d= | 200 | l= | 0.45 m | [10 empty] | aluminium | 0.28 | 0.28 | Ogólne
N3 |  | 1 | FLEX | Przewód elastyczny | d= | 200 | l= | 0.42 m | [10 empty] | aluminium | 0.26 | 0.26 | Ogólne
N3 |  | 1 | FLEX | Przewód elastyczny | d= | 100 | l= | 0.74 m | [10 empty] | aluminium | 0.23 | 0.23 | Ogólne
N3 |  | 1 | FLEX | Przewód elastyczny | d= | 100 | l= | 0.48 m | [10 empty] | aluminium | 0.15 | 0.15 | Ogólne
N3 |  | 2 | ES | Odsadzka symetryczna | a= | 250 | b= | 200 | e= | 66 | l= | 275 | [6 empty] | ocynk | 0.25 | 0.51 | Ogólne
N3 |  | 1 | ES | Odsadzka symetryczna | a= | 250 | b= | 200 | e= | 250 | l= | 576 | [6 empty] | ocynk | 0.57 | 0.57 | Ogólne
N3 |  | 1 | ES | Odsadzka symetryczna | a= | 250 | b= | 200 | e= | 238 | l= | 449 | [6 empty] | ocynk | 0.46 | 0.46 | Ogólne
N3 |  | 1 | ES | Odsadzka symetryczna | a= | 200 | b= | 200 | e= | 100 | l= | 273 | [6 empty] | ocynk | 0.23 | 0.23 | Ogólne
N3 |  | 1 | DFA | Zaślepka żeńska | d1= | 200 | [12 empty] | ocynk | 0.06 | 0.06 | Ogólne
N3 |  | 3 | BS | Łuk symetryczny | alfa= | 90 | a= | 200 | b= | 250 | e= | 50 | f= | 50 | r= | 100 |  |  | ocynk | 0.58 | 1.75 | Ogólne
N3 |  | 1 | BS | Łuk symetryczny | alfa= | 90 | a= | 200 | b= | 200 | e= | 50 | f= | 50 | r= | 100 |  |  | ocynk | 0.46 | 0.46 | Ogólne
N3 |  | 3 | BGE | Kolano prasowane | alfa= | 90 | r= | 0.8 | d1= | 100 | [8 empty] | ocynk | 0.06 | 0.19 | Ogólne
N3 |  | 1 | ATE | Symetryczny trójnik 90 stopni | d1= | 200 | d3= | 200 | l1= | 265 | [8 empty] | ocynk | 0.35 | 0.35 | Ogólne
| Nazwa: | W2
| Typ: | Wywiewny
| Opis: | WYWIEW OGÓLNY
Sys. | Nr | Szt. | Typ | Nazwa | Wymiary | [13 empty] | Materiał | Pow. [m2] | Pow. całk. [m2] | Producent | Uwagi
W2 | 4 | 22 | CD1*+0 | Przepustnica okrągła | d= | 125 | l= | 125 | [10 empty] | ocynk | 0 |  | Ogólne
W2 | 5 | 1 | RG1* | Kratka wentylacyjna prostokątna | L= | 200 | H= | 150 | [10 empty] | stal | 0 |  | Ogólne
W2 | 6 | 8 | RG1* | Kratka wentylacyjna prostokątna | L= | 200 | H= | 150 | k= | --------- | [8 empty] | stal | 0 |  | Ogólne
W2 | 7 | 1 | CD1* | Anemostat okrągły | D2= | 200 | [12 empty] | stal | 0 |  | Ogólne
W2 | 8 | 29 | CD1*+0 | Przepustnica okrągła | d= | 100 | l= | 100 | [10 empty] | ocynk | 0 |  | Ogólne
W2 | 9 | 11 | CD1* | Anemostat okrągły | D2= | 100 | [12 empty] | stal | 0 |  | Ogólne
W2 | 10 | 9 | SCD1*+PBS | Anemostat wirowy okrągły+Skrzynka rozprężna PBS (z króćcem bocznym) | D2= | 160 | D= | 125 | BD= | 225 | k= | 1 | [6 empty] | stal | 0 |  | Ogólne
W2 | 11 | 2 | RG1* | Kratka wentylacyjna prostokątna | L= | 300 | H= | 150 | k= | --------- | [8 empty] | stal | 0 |  | Ogólne
W2 | 12 | 1 | CD1*+0 | Przepustnica okrągła | d= | 160 | l= | 160 | [10 empty] | ocynk | 0 |  | Ogólne
W2 | 13 | 1 | RG1* | Kratka wentylacyjna prostokątna | L= | 400 | H= | 200 | k= | --------- | [8 empty] | stal | 0 |  | Ogólne
W2 | 15 | 18 | SCD1*+PBS | Anemostat wirowy okrągły+Skrzynka rozprężna PBS (z króćcem bocznym) | D2= | 125 | D= | 100 | BD= | 200 | k= | 1 | [6 empty] | stal | 0 |  | Ogólne
W2 | 16 | 1 | RG1* | Kratka wentylacyjna prostokątna | L= | 300 | H= | 150 | [10 empty] | stal | 0 |  | Ogólne
W2 | 18 | 3 | CD1*+0 | Przepustnica okrągła | d= | 80 | l= | 80 | [10 empty] | ocynk | 0 |  | Ogólne
W2 | 19 | 3 | CD1* | Anemostat okrągły | D2= | 80 | [12 empty] | stal | 0 |  | Ogólne
W2 | 20 | 4 | CFD1* | Klapa przeciwpożarowa okrągła | d= | 100 | l= | 100 | [11 empty] | 0 |  | Ogólne
W2 | 21 | 1 | RFD1* | Klapa przeciwpożarowa prostokątna | a= | 200 | b= | 200 | l= | 300 | [9 empty] | 0 |  | Ogólne
W2 | 23 | 1 | CV2*+0 m3/h+0 Pa+220V | Wentylator osiowy | d= | 100 | [13 empty] | 0 |  | Ogólne
W2 |  | 5 | USE | Redukcja symetryczna | d1= | 200 | d2= | 160 | l1= | 85 | [8 empty] | ocynk | 0.1 | 0.52 | Ogólne
W2 |  | 1 | USE | Redukcja symetryczna | d1= | 200 | d2= | 125 | l1= | 133 | [8 empty] | ocynk | 0.13 | 0.13 | Ogólne
W2 |  | 1 | USE | Redukcja symetryczna | d1= | 200 | d2= | 100 | l1= | 167 | [8 empty] | ocynk | 0.16 | 0.16 | Ogólne
W2 |  | 7 | USE | Redukcja symetryczna | d1= | 160 | d2= | 125 | l1= | 78 | [8 empty] | ocynk | 0.08 | 0.56 | Ogólne
W2 |  | 3 | USE | Redukcja symetryczna | d1= | 125 | d2= | 100 | l1= | 64 | [8 empty] | ocynk | 0.06 | 0.17 | Ogólne
W2 |  | 1 | USE | Redukcja symetryczna | d1= | 100 | d2= | 80 | l1= | 57 | [8 empty] | ocynk | 0.04 | 0.04 | Ogólne
W2 |  | 1 | US | Redukcja symetryczna | a= | 300 | b= | 400 | c= | 200 | d= | 400 | l= | 163 |  |  |  |  | ocynk | 0.24 | 0.24 | Ogólne
W2 |  | 1 | US | Redukcja symetryczna | a= | 200 | b= | 300 | c= | 300 | d= | 300 | l= | 190 |  |  |  |  | ocynk | 0.23 | 0.23 | Ogólne
W2 |  | 1 | US | Redukcja symetryczna | a= | 200 | b= | 300 | c= | 200 | d= | 200 | l= | 150 |  |  |  |  | ocynk | 0.16 | 0.16 | Ogólne
W2 |  | 1 | US | Redukcja symetryczna | a= | 200 | b= | 200 | c= | 200 | d= | 300 | l= | 150 |  |  |  |  | ocynk | 0.15 | 0.15 | Ogólne
W2 |  | 1 | TUBE* | Przewód okrągły | d1= | 80 | l1= | 1.86 m | [10 empty] | ocynk | 0.47 | 0.47 | Ogólne
W2 |  | 1 | TUBE* | Przewód okrągły | d1= | 80 | l1= | 1.18 m | [10 empty] | ocynk | 0.3 | 0.3 | Ogólne
W2 |  | 1 | TUBE* | Przewód okrągły | d1= | 80 | l1= | 1.02 m | [10 empty] | ocynk | 0.26 | 0.26 | Ogólne
W2 |  | 1 | TUBE* | Przewód okrągły | d1= | 80 | l1= | 0.89 m | [10 empty] | ocynk | 0.22 | 0.22 | Ogólne
W2 |  | 1 | TUBE* | Przewód okrągły | d1= | 80 | l1= | 0.57 m | [10 empty] | ocynk | 0.14 | 0.14 | Ogólne
W2 |  | 1 | TUBE* | Przewód okrągły | d1= | 80 | l1= | 0.48 m | [10 empty] | ocynk | 0.12 | 0.12 | Ogólne
W2 |  | 1 | TUBE* | Przewód okrągły | d1= | 80 | l1= | 0.36 m | [10 empty] | ocynk | 0.09 | 0.09 | Ogólne
W2 |  | 1 | TUBE* | Przewód okrągły | d1= | 80 | l1= | 0.34 m | [10 empty] | ocynk | 0.08 | 0.08 | Ogólne
W2 |  | 1 | TUBE* | Przewód okrągły | d1= | 80 | l1= | 0.28 m | [10 empty] | ocynk | 0.07 | 0.07 | Ogólne
W2 |  | 1 | TUBE* | Przewód okrągły | d1= | 80 | l1= | 0.23 m | [10 empty] | ocynk | 0.06 | 0.06 | Ogólne
W2 |  | 1 | TUBE* | Przewód okrągły | d1= | 80 | l1= | 0.20 m | [10 empty] | ocynk | 0.05 | 0.05 | Ogólne
W2 |  | 1 | TUBE* | Przewód okrągły | d1= | 80 | l1= | 0.17 m | [10 empty] | ocynk | 0.04 | 0.04 | Ogólne
W2 |  | 1 | TUBE* | Przewód okrągły | d1= | 80 | l1= | 0.10 m | [10 empty] | ocynk | 0.02 | 0.02 | Ogólne
W2 |  | 1 | TUBE* | Przewód okrągły | d1= | 200 | l1= | 5.59 m | [10 empty] | ocynk | 3.51 | 3.51 | Ogólne
W2 |  | 1 | TUBE* | Przewód okrągły | d1= | 200 | l1= | 3.90 m | [10 empty] | ocynk | 2.45 | 2.45 | Ogólne
W2 |  | 1 | TUBE* | Przewód okrągły | d1= | 200 | l1= | 3.73 m | [10 empty] | ocynk | 2.34 | 2.34 | Ogólne
W2 |  | 1 | TUBE* | Przewód okrągły | d1= | 200 | l1= | 3.24 m | [10 empty] | ocynk | 2.03 | 2.03 | Ogólne
W2 |  | 1 | TUBE* | Przewód okrągły | d1= | 200 | l1= | 2.79 m | [10 empty] | ocynk | 1.75 | 1.75 | Ogólne
W2 |  | 1 | TUBE* | Przewód okrągły | d1= | 200 | l1= | 2.15 m | [10 empty] | ocynk | 1.35 | 1.35 | Ogólne
W2 |  | 2 | TUBE* | Przewód okrągły | d1= | 200 | l1= | 2.02 m | [10 empty] | ocynk | 1.27 | 2.54 | Ogólne
W2 |  | 1 | TUBE* | Przewód okrągły | d1= | 200 | l1= | 1.96 m | [10 empty] | ocynk | 1.23 | 1.23 | Ogólne
W2 |  | 1 | TUBE* | Przewód okrągły | d1= | 200 | l1= | 1.93 m | [10 empty] | ocynk | 1.21 | 1.21 | Ogólne
W2 |  | 1 | TUBE* | Przewód okrągły | d1= | 200 | l1= | 1.73 m | [10 empty] | ocynk | 1.09 | 1.09 | Ogólne
W2 |  | 1 | TUBE* | Przewód okrągły | d1= | 200 | l1= | 1.28 m | [10 empty] | ocynk | 0.8 | 0.8 | Ogólne
W2 |  | 1 | TUBE* | Przewód okrągły | d1= | 200 | l1= | 0.81 m | [10 empty] | ocynk | 0.51 | 0.51 | Ogólne
W2 |  | 1 | TUBE* | Przewód okrągły | d1= | 200 | l1= | 0.56 m | [10 empty] | ocynk | 0.35 | 0.35 | Ogólne
W2 |  | 1 | TUBE* | Przewód okrągły | d1= | 200 | l1= | 0.48 m | [10 empty] | ocynk | 0.3 | 0.3 | Ogólne
W2 |  | 1 | TUBE* | Przewód okrągły | d1= | 200 | l1= | 0.24 m | [10 empty] | ocynk | 0.15 | 0.15 | Ogólne
W2 |  | 1 | TUBE* | Przewód okrągły | d1= | 200 | l1= | 0.22 m | [10 empty] | ocynk | 0.14 | 0.14 | Ogólne
W2 |  | 1 | TUBE* | Przewód okrągły | d1= | 200 | l1= | 0.19 m | [10 empty] | ocynk | 0.12 | 0.12 | Ogólne
W2 |  | 1 | TUBE* | Przewód okrągły | d1= | 200 | l1= | 0.05 m | [10 empty] | ocynk | 0.03 | 0.03 | Ogólne
W2 |  | 1 | TUBE* | Przewód okrągły | d1= | 160 | l1= | 5.18 m | [10 empty] | ocynk | 2.6 | 2.6 | Ogólne
W2 |  | 1 | TUBE* | Przewód okrągły | d1= | 160 | l1= | 5.11 m | [10 empty] | ocynk | 2.57 | 2.57 | Ogólne
W2 |  | 1 | TUBE* | Przewód okrągły | d1= | 160 | l1= | 4.83 m | [10 empty] | ocynk | 2.43 | 2.43 | Ogólne
W2 |  | 1 | TUBE* | Przewód okrągły | d1= | 160 | l1= | 4.15 m | [10 empty] | ocynk | 2.08 | 2.08 | Ogólne
W2 |  | 1 | TUBE* | Przewód okrągły | d1= | 160 | l1= | 3.03 m | [10 empty] | ocynk | 1.52 | 1.52 | Ogólne
W2 |  | 1 | TUBE* | Przewód okrągły | d1= | 160 | l1= | 3.02 m | [10 empty] | ocynk | 1.52 | 1.52 | Ogólne
W2 |  | 1 | TUBE* | Przewód okrągły | d1= | 160 | l1= | 2.77 m | [10 empty] | ocynk | 1.39 | 1.39 | Ogólne
W2 |  | 1 | TUBE* | Przewód okrągły | d1= | 160 | l1= | 2.74 m | [10 empty] | ocynk | 1.38 | 1.38 | Ogólne
W2 |  | 1 | TUBE* | Przewód okrągły | d1= | 160 | l1= | 2.02 m | [10 empty] | ocynk | 1.01 | 1.01 | Ogólne
W2 |  | 1 | TUBE* | Przewód okrągły | d1= | 160 | l1= | 1.44 m | [10 empty] | ocynk | 0.72 | 0.72 | Ogólne
W2 |  | 1 | TUBE* | Przewód okrągły | d1= | 160 | l1= | 0.31 m | [10 empty] | ocynk | 0.16 | 0.16 | Ogólne
W2 |  | 1 | TUBE* | Przewód okrągły | d1= | 160 | l1= | 0.24 m | [10 empty] | ocynk | 0.12 | 0.12 | Ogólne
W2 |  | 1 | TUBE* | Przewód okrągły | d1= | 160 | l1= | 0.19 m | [10 empty] | ocynk | 0.1 | 0.1 | Ogólne
W2 |  | 1 | TUBE* | Przewód okrągły | d1= | 160 | l1= | 0.14 m | [10 empty] | ocynk | 0.07 | 0.07 | Ogólne
W2 |  | 1 | TUBE* | Przewód okrągły | d1= | 160 | l1= | 0.10 m | [10 empty] | ocynk | 0.05 | 0.05 | Ogólne
W2 |  | 1 | TUBE* | Przewód okrągły | d1= | 160 | l1= | 0.09 m | [10 empty] | ocynk | 0.05 | 0.05 | Ogólne
W2 |  | 2 | TUBE* | Przewód okrągły | d1= | 160 | l1= | 0.05 m | [10 empty] | ocynk | 0.03 | 0.05 | Ogólne
W2 |  | 1 | TUBE* | Przewód okrągły | d1= | 125 | l1= | 6.00 m | [10 empty] | ocynk | 2.35 | 2.35 | Ogólne
W2 |  | 1 | TUBE* | Przewód okrągły | d1= | 125 | l1= | 5.65 m | [10 empty] | ocynk | 2.22 | 2.22 | Ogólne
W2 |  | 1 | TUBE* | Przewód okrągły | d1= | 125 | l1= | 4.54 m | [10 empty] | ocynk | 1.78 | 1.78 | Ogólne
W2 |  | 1 | TUBE* | Przewód okrągły | d1= | 125 | l1= | 2.45 m | [10 empty] | ocynk | 0.96 | 0.96 | Ogólne
W2 |  | 1 | TUBE* | Przewód okrągły | d1= | 125 | l1= | 2.39 m | [10 empty] | ocynk | 0.94 | 0.94 | Ogólne
W2 |  | 1 | TUBE* | Przewód okrągły | d1= | 125 | l1= | 2.08 m | [10 empty] | ocynk | 0.81 | 0.81 | Ogólne
W2 |  | 1 | TUBE* | Przewód okrągły | d1= | 125 | l1= | 1.99 m | [10 empty] | ocynk | 0.78 | 0.78 | Ogólne
W2 |  | 1 | TUBE* | Przewód okrągły | d1= | 125 | l1= | 1.48 m | [10 empty] | ocynk | 0.58 | 0.58 | Ogólne
W2 |  | 1 | TUBE* | Przewód okrągły | d1= | 125 | l1= | 1.46 m | [10 empty] | ocynk | 0.57 | 0.57 | Ogólne
W2 |  | 1 | TUBE* | Przewód okrągły | d1= | 125 | l1= | 1.44 m | [10 empty] | ocynk | 0.56 | 0.56 | Ogólne
W2 |  | 1 | TUBE* | Przewód okrągły | d1= | 125 | l1= | 1.42 m | [10 empty] | ocynk | 0.56 | 0.56 | Ogólne
W2 |  | 2 | TUBE* | Przewód okrągły | d1= | 125 | l1= | 1.39 m | [10 empty] | ocynk | 0.55 | 1.09 | Ogólne
W2 |  | 2 | TUBE* | Przewód okrągły | d1= | 125 | l1= | 1.34 m | [10 empty] | ocynk | 0.53 | 1.05 | Ogólne
W2 |  | 1 | TUBE* | Przewód okrągły | d1= | 125 | l1= | 1.30 m | [10 empty] | ocynk | 0.51 | 0.51 | Ogólne
W2 |  | 1 | TUBE* | Przewód okrągły | d1= | 125 | l1= | 1.23 m | [10 empty] | ocynk | 0.48 | 0.48 | Ogólne
W2 |  | 1 | TUBE* | Przewód okrągły | d1= | 125 | l1= | 1.21 m | [10 empty] | ocynk | 0.48 | 0.48 | Ogólne
W2 |  | 1 | TUBE* | Przewód okrągły | d1= | 125 | l1= | 0.99 m | [10 empty] | ocynk | 0.39 | 0.39 | Ogólne
W2 |  | 1 | TUBE* | Przewód okrągły | d1= | 125 | l1= | 0.96 m | [10 empty] | ocynk | 0.38 | 0.38 | Ogólne
W2 |  | 1 | TUBE* | Przewód okrągły | d1= | 125 | l1= | 0.90 m | [10 empty] | ocynk | 0.35 | 0.35 | Ogólne
W2 |  | 1 | TUBE* | Przewód okrągły | d1= | 125 | l1= | 0.85 m | [10 empty] | ocynk | 0.33 | 0.33 | Ogólne
W2 |  | 1 | TUBE* | Przewód okrągły | d1= | 125 | l1= | 0.83 m | [10 empty] | ocynk | 0.33 | 0.33 | Ogólne
W2 |  | 1 | TUBE* | Przewód okrągły | d1= | 125 | l1= | 0.82 m | [10 empty] | ocynk | 0.32 | 0.32 | Ogólne
W2 |  | 1 | TUBE* | Przewód okrągły | d1= | 125 | l1= | 0.81 m | [10 empty] | ocynk | 0.32 | 0.32 | Ogólne
W2 |  | 1 | TUBE* | Przewód okrągły | d1= | 125 | l1= | 0.68 m | [10 empty] | ocynk | 0.27 | 0.27 | Ogólne
W2 |  | 1 | TUBE* | Przewód okrągły | d1= | 125 | l1= | 0.66 m | [10 empty] | ocynk | 0.26 | 0.26 | Ogólne
W2 |  | 1 | TUBE* | Przewód okrągły | d1= | 125 | l1= | 0.57 m | [10 empty] | ocynk | 0.22 | 0.22 | Ogólne
W2 |  | 1 | TUBE* | Przewód okrągły | d1= | 125 | l1= | 0.55 m | [10 empty] | ocynk | 0.21 | 0.21 | Ogólne
W2 |  | 1 | TUBE* | Przewód okrągły | d1= | 125 | l1= | 0.54 m | [10 empty] | ocynk | 0.21 | 0.21 | Ogólne
W2 |  | 1 | TUBE* | Przewód okrągły | d1= | 125 | l1= | 0.52 m | [10 empty] | ocynk | 0.2 | 0.2 | Ogólne
W2 |  | 1 | TUBE* | Przewód okrągły | d1= | 125 | l1= | 0.49 m | [10 empty] | ocynk | 0.19 | 0.19 | Ogólne
W2 |  | 1 | TUBE* | Przewód okrągły | d1= | 125 | l1= | 0.47 m | [10 empty] | ocynk | 0.19 | 0.19 | Ogólne
W2 |  | 1 | TUBE* | Przewód okrągły | d1= | 125 | l1= | 0.44 m | [10 empty] | ocynk | 0.17 | 0.17 | Ogólne
W2 |  | 1 | TUBE* | Przewód okrągły | d1= | 125 | l1= | 0.42 m | [10 empty] | ocynk | 0.16 | 0.16 | Ogólne
W2 |  | 1 | TUBE* | Przewód okrągły | d1= | 125 | l1= | 0.40 m | [10 empty] | ocynk | 0.16 | 0.16 | Ogólne
W2 |  | 1 | TUBE* | Przewód okrągły | d1= | 125 | l1= | 0.32 m | [10 empty] | ocynk | 0.13 | 0.13 | Ogólne
W2 |  | 1 | TUBE* | Przewód okrągły | d1= | 125 | l1= | 0.29 m | [10 empty] | ocynk | 0.12 | 0.12 | Ogólne
W2 |  | 1 | TUBE* | Przewód okrągły | d1= | 125 | l1= | 0.27 m | [10 empty] | ocynk | 0.11 | 0.11 | Ogólne
W2 |  | 4 | TUBE* | Przewód okrągły | d1= | 125 | l1= | 0.21 m | [10 empty] | ocynk | 0.08 | 0.33 | Ogólne
W2 |  | 2 | TUBE* | Przewód okrągły | d1= | 125 | l1= | 0.20 m | [10 empty] | ocynk | 0.08 | 0.16 | Ogólne
W2 |  | 2 | TUBE* | Przewód okrągły | d1= | 125 | l1= | 0.17 m | [10 empty] | ocynk | 0.06 | 0.13 | Ogólne
W2 |  | 2 | TUBE* | Przewód okrągły | d1= | 125 | l1= | 0.15 m | [10 empty] | ocynk | 0.06 | 0.12 | Ogólne
W2 |  | 1 | TUBE* | Przewód okrągły | d1= | 125 | l1= | 0.11 m | [10 empty] | ocynk | 0.04 | 0.04 | Ogólne
W2 |  | 2 | TUBE* | Przewód okrągły | d1= | 125 | l1= | 0.10 m | [10 empty] | ocynk | 0.04 | 0.08 | Ogólne
W2 |  | 2 | TUBE* | Przewód okrągły | d1= | 125 | l1= | 0.08 m | [10 empty] | ocynk | 0.03 | 0.06 | Ogólne
W2 |  | 1 | TUBE* | Przewód okrągły | d1= | 125 | l1= | 0.05 m | [10 empty] | ocynk | 0.02 | 0.02 | Ogólne
W2 |  | 1 | TUBE* | Przewód okrągły | d1= | 100 | l1= | 4.15 m | [10 empty] | ocynk | 1.3 | 1.3 | Ogólne
W2 |  | 1 | TUBE* | Przewód okrągły | d1= | 100 | l1= | 3.62 m | [10 empty] | ocynk | 1.14 | 1.14 | Ogólne
W2 |  | 1 | TUBE* | Przewód okrągły | d1= | 100 | l1= | 3.42 m | [10 empty] | ocynk | 1.07 | 1.07 | Ogólne
W2 |  | 1 | TUBE* | Przewód okrągły | d1= | 100 | l1= | 3.02 m | [10 empty] | ocynk | 0.95 | 0.95 | Ogólne
W2 |  | 1 | TUBE* | Przewód okrągły | d1= | 100 | l1= | 2.46 m | [10 empty] | ocynk | 0.77 | 0.77 | Ogólne
W2 |  | 1 | TUBE* | Przewód okrągły | d1= | 100 | l1= | 2.42 m | [10 empty] | ocynk | 0.76 | 0.76 | Ogólne
W2 |  | 1 | TUBE* | Przewód okrągły | d1= | 100 | l1= | 2.35 m | [10 empty] | ocynk | 0.74 | 0.74 | Ogólne
W2 |  | 1 | TUBE* | Przewód okrągły | d1= | 100 | l1= | 2.05 m | [10 empty] | ocynk | 0.64 | 0.64 | Ogólne
W2 |  | 1 | TUBE* | Przewód okrągły | d1= | 100 | l1= | 1.84 m | [10 empty] | ocynk | 0.58 | 0.58 | Ogólne
W2 |  | 1 | TUBE* | Przewód okrągły | d1= | 100 | l1= | 1.80 m | [10 empty] | ocynk | 0.57 | 0.57 | Ogólne
W2 |  | 1 | TUBE* | Przewód okrągły | d1= | 100 | l1= | 1.67 m | [10 empty] | ocynk | 0.52 | 0.52 | Ogólne
W2 |  | 1 | TUBE* | Przewód okrągły | d1= | 100 | l1= | 1.50 m | [10 empty] | ocynk | 0.47 | 0.47 | Ogólne
W2 |  | 1 | TUBE* | Przewód okrągły | d1= | 100 | l1= | 1.46 m | [10 empty] | ocynk | 0.46 | 0.46 | Ogólne
W2 |  | 1 | TUBE* | Przewód okrągły | d1= | 100 | l1= | 1.45 m | [10 empty] | ocynk | 0.46 | 0.46 | Ogólne
W2 |  | 1 | TUBE* | Przewód okrągły | d1= | 100 | l1= | 1.43 m | [10 empty] | ocynk | 0.45 | 0.45 | Ogólne
W2 |  | 2 | TUBE* | Przewód okrągły | d1= | 100 | l1= | 1.39 m | [10 empty] | ocynk | 0.43 | 0.87 | Ogólne
W2 |  | 1 | TUBE* | Przewód okrągły | d1= | 100 | l1= | 1.34 m | [10 empty] | ocynk | 0.42 | 0.42 | Ogólne
W2 |  | 1 | TUBE* | Przewód okrągły | d1= | 100 | l1= | 1.29 m | [10 empty] | ocynk | 0.4 | 0.4 | Ogólne
W2 |  | 1 | TUBE* | Przewód okrągły | d1= | 100 | l1= | 1.18 m | [10 empty] | ocynk | 0.37 | 0.37 | Ogólne
W2 |  | 1 | TUBE* | Przewód okrągły | d1= | 100 | l1= | 0.97 m | [10 empty] | ocynk | 0.31 | 0.31 | Ogólne
W2 |  | 1 | TUBE* | Przewód okrągły | d1= | 100 | l1= | 0.70 m | [10 empty] | ocynk | 0.22 | 0.22 | Ogólne
W2 |  | 1 | TUBE* | Przewód okrągły | d1= | 100 | l1= | 0.68 m | [10 empty] | ocynk | 0.21 | 0.21 | Ogólne
W2 |  | 2 | TUBE* | Przewód okrągły | d1= | 100 | l1= | 0.61 m | [10 empty] | ocynk | 0.19 | 0.38 | Ogólne
W2 |  | 1 | TUBE* | Przewód okrągły | d1= | 100 | l1= | 0.58 m | [10 empty] | ocynk | 0.18 | 0.18 | Ogólne
W2 |  | 1 | TUBE* | Przewód okrągły | d1= | 100 | l1= | 0.57 m | [10 empty] | ocynk | 0.18 | 0.18 | Ogólne
W2 |  | 1 | TUBE* | Przewód okrągły | d1= | 100 | l1= | 0.56 m | [10 empty] | ocynk | 0.17 | 0.17 | Ogólne
W2 |  | 1 | TUBE* | Przewód okrągły | d1= | 100 | l1= | 0.50 m | [10 empty] | ocynk | 0.16 | 0.16 | Ogólne
W2 |  | 1 | TUBE* | Przewód okrągły | d1= | 100 | l1= | 0.44 m | [10 empty] | ocynk | 0.14 | 0.14 | Ogólne
W2 |  | 1 | TUBE* | Przewód okrągły | d1= | 100 | l1= | 0.39 m | [10 empty] | ocynk | 0.12 | 0.12 | Ogólne
W2 |  | 1 | TUBE* | Przewód okrągły | d1= | 100 | l1= | 0.38 m | [10 empty] | ocynk | 0.12 | 0.12 | Ogólne
W2 |  | 1 | TUBE* | Przewód okrągły | d1= | 100 | l1= | 0.37 m | [10 empty] | ocynk | 0.12 | 0.12 | Ogólne
W2 |  | 1 | TUBE* | Przewód okrągły | d1= | 100 | l1= | 0.35 m | [10 empty] | ocynk | 0.11 | 0.11 | Ogólne
W2 |  | 1 | TUBE* | Przewód okrągły | d1= | 100 | l1= | 0.33 m | [10 empty] | ocynk | 0.1 | 0.1 | Ogólne
W2 |  | 1 | TUBE* | Przewód okrągły | d1= | 100 | l1= | 0.28 m | [10 empty] | ocynk | 0.09 | 0.09 | Ogólne
W2 |  | 2 | TUBE* | Przewód okrągły | d1= | 100 | l1= | 0.26 m | [10 empty] | ocynk | 0.08 | 0.16 | Ogólne
W2 |  | 1 | TUBE* | Przewód okrągły | d1= | 100 | l1= | 0.25 m | [10 empty] | ocynk | 0.08 | 0.08 | Ogólne
W2 |  | 2 | TUBE* | Przewód okrągły | d1= | 100 | l1= | 0.23 m | [10 empty] | ocynk | 0.07 | 0.14 | Ogólne
W2 |  | 2 | TUBE* | Przewód okrągły | d1= | 100 | l1= | 0.22 m | [10 empty] | ocynk | 0.07 | 0.14 | Ogólne
W2 |  | 1 | TUBE* | Przewód okrągły | d1= | 100 | l1= | 0.21 m | [10 empty] | ocynk | 0.07 | 0.07 | Ogólne
W2 |  | 1 | TUBE* | Przewód okrągły | d1= | 100 | l1= | 0.20 m | [10 empty] | ocynk | 0.06 | 0.06 | Ogólne
W2 |  | 2 | TUBE* | Przewód okrągły | d1= | 100 | l1= | 0.19 m | [10 empty] | ocynk | 0.06 | 0.12 | Ogólne
W2 |  | 1 | TUBE* | Przewód okrągły | d1= | 100 | l1= | 0.17 m | [10 empty] | ocynk | 0.05 | 0.05 | Ogólne
W2 |  | 1 | TUBE* | Przewód okrągły | d1= | 100 | l1= | 0.16 m | [10 empty] | ocynk | 0.05 | 0.05 | Ogólne
W2 |  | 9 | TUBE* | Przewód okrągły | d1= | 100 | l1= | 0.15 m | [10 empty] | ocynk | 0.05 | 0.43 | Ogólne
W2 |  | 2 | TUBE* | Przewód okrągły | d1= | 100 | l1= | 0.13 m | [10 empty] | ocynk | 0.04 | 0.08 | Ogólne
W2 |  | 3 | TUBE* | Przewód okrągły | d1= | 100 | l1= | 0.12 m | [10 empty] | ocynk | 0.04 | 0.11 | Ogólne
W2 |  | 3 | TUBE* | Przewód okrągły | d1= | 100 | l1= | 0.10 m | [10 empty] | ocynk | 0.03 | 0.1 | Ogólne
W2 |  | 1 | TUBE* | Przewód okrągły | d1= | 100 | l1= | 0.09 m | [10 empty] | ocynk | 0.03 | 0.03 | Ogólne
W2 |  | 3 | TUBE* | Przewód okrągły | d1= | 100 | l1= | 0.08 m | [10 empty] | ocynk | 0.03 | 0.08 | Ogólne
W2 |  | 5 | TUBE* | Przewód okrągły | d1= | 100 | l1= | 0.07 m | [10 empty] | ocynk | 0.02 | 0.12 | Ogólne
W2 |  | 1 | TR4* | Trójnik z odejściem łukowym | a= | 300 | b= | 400 | d= | 400 | h= | 300 | r= | 100 | l= | 600 | alfa= | 90 | ocynk | 1.59 | 1.59 | Ogólne
W2 |  | 1 | TR3* | Trójnik orłowy | a= | 200 | b= | 400 | d= | 200 | h= | 300 | r= | 100 |  |  |  |  | ocynk | 1 | 1 | Ogólne
W2 |  | 1 | TR3* | Trójnik orłowy | a= | 200 | b= | 400 | d= | 200 | h= | 200 | r= | 100 |  |  |  |  | ocynk | 0.75 | 0.75 | Ogólne
W2 |  | 1 | TR2* | Trójnik prosty z okrągłym odejściem | a= | 300 | b= | 200 | d= | 160 | l= | 360 | e= | 180 | f= | 150 |  |  | ocynk | 0.4 | 0.4 | Ogólne
W2 |  | 1 | TR2* | Trójnik prosty z okrągłym odejściem | a= | 300 | b= | 200 | d= | 125 | l= | 325 | e= | 163 | f= | 150 |  |  | ocynk | 0.36 | 0.36 | Ogólne
W2 |  | 1 | TR2* | Trójnik prosty z okrągłym odejściem | a= | 200 | b= | 300 | d= | 125 | l= | 325 | e= | 163 | f= | 100 |  |  | ocynk | 0.36 | 0.36 | Ogólne
W2 |  | 2 | TR2* | Trójnik prosty z okrągłym odejściem | a= | 200 | b= | 300 | d= | 100 | l= | 300 | e= | 150 | f= | 100 |  |  | ocynk | 0.33 | 0.65 | Ogólne
W2 |  | 2 | TR2* | Trójnik prosty z okrągłym odejściem | a= | 200 | b= | 200 | d= | 125 | l= | 325 | e= | 163 | f= | 100 |  |  | ocynk | 0.29 | 0.58 | Ogólne
W2 |  | 6 | TR2* | Trójnik prosty z okrągłym odejściem | a= | 200 | b= | 200 | d= | 100 | l= | 300 | e= | 150 | f= | 100 |  |  | ocynk | 0.27 | 1.59 | Ogólne
W2 |  | 1 | TC1* | Trójnik symetryczny z odejściem prostokąt. | d1= | 160 | l1= | 500 | a= | 150 | b= | 300 | e= | 100 |  |  |  |  | ocynk | 0.38 | 0.38 | Ogólne
W2 |  | 1 | RS | Symetryczne przejście koło/prostokąt | a= | 200 | b= | 400 | d= | 160 | g= | 80 | l= | 400 |  |  |  |  | ocynk | 0.5 | 0.5 | Ogólne
W2 |  | 5 | RS | Symetryczne przejście koło/prostokąt | a= | 200 | b= | 200 | d= | 200 | g= | 80 | l= | 200 |  |  |  |  | ocynk | 0.16 | 0.8 | Ogólne
W2 |  | 1 | RS | Symetryczne przejście koło/prostokąt | a= | 150 | b= | 300 | d= | 125 | g= | 80 | l= | 300 |  |  |  |  | ocynk | 0.28 | 0.28 | Ogólne
W2 |  | 1 | RS | Symetryczne przejście koło/prostokąt | a= | 150 | b= | 300 | d= | 125 | g= | 80 | l= | 180 |  |  |  |  | ocynk | 0.18 | 0.18 | Ogólne
W2 |  | 9 | RS | Symetryczne przejście koło/prostokąt | a= | 150 | b= | 200 | d= | 125 | g= | 80 | l= | 200 |  |  |  |  | ocynk | 0.14 | 1.28 | Ogólne
W2 |  | 1 | RA | Asymetryczne przejście koło/prostokąt | a= | 200 | b= | 200 | d= | 200 | g= | 40 | l= | 214 | e= | 0 | f= | 0 | ocynk | 0.17 | 0.17 | Ogólne
W2 |  | 1 | OC1* | Odsadzka okrągła | d1= | 125 | e= | 208 | l1= | 292 | [8 empty] | ocynk | 0.23 | 0.23 | Ogólne
W2 |  | 1 | OC1* | Odsadzka okrągła | d1= | 125 | e= | 181 | l1= | 317 | [8 empty] | ocynk | 0.23 | 0.23 | Ogólne
W2 |  | 2 | OC1* | Odsadzka okrągła | d1= | 125 | e= | 159 | l1= | 331 | [8 empty] | ocynk | 0.22 | 0.45 | Ogólne
W2 |  | 1 | OC1* | Odsadzka okrągła | d1= | 125 | e= | 130 | l1= | 442 | [8 empty] | ocynk | 0.26 | 0.26 | Ogólne
W2 |  | 1 | OC1* | Odsadzka okrągła | d1= | 100 | e= | 200 | l1= | 308 | [8 empty] | ocynk | 0.18 | 0.18 | Ogólne
W2 |  | 1 | OC1* | Odsadzka okrągła | d1= | 100 | e= | 200 | l1= | 273 | [8 empty] | ocynk | 0.17 | 0.17 | Ogólne
W2 |  | 2 | OC1* | Odsadzka okrągła | d1= | 100 | e= | 175 | l1= | 259 | [8 empty] | ocynk | 0.16 | 0.32 | Ogólne
W2 |  | 2 | OC1* | Odsadzka okrągła | d1= | 100 | e= | 172 | l1= | 278 | [8 empty] | ocynk | 0.17 | 0.33 | Ogólne
W2 |  | 1 | OC1* | Odsadzka okrągła | d1= | 100 | e= | 148 | l1= | 309 | [8 empty] | ocynk | 0.17 | 0.17 | Ogólne
W2 |  | 1 | K | Przewód prostokątny | a= | 300 | b= | 400 | l= | 410 | [8 empty] | ocynk | 0.57 | 0.57 | Ogólne
W2 |  | 1 | K | Przewód prostokątny | a= | 300 | b= | 200 | l= | 196 | [8 empty] | ocynk | 0.2 | 0.2 | Ogólne
W2 |  | 1 | K | Przewód prostokątny | a= | 200 | b= | 400 | l= | 696 | [8 empty] | ocynk | 0.84 | 0.84 | Ogólne
W2 |  | 1 | K | Przewód prostokątny | a= | 200 | b= | 400 | l= | 1500 | [8 empty] | ocynk | 1.8 | 1.8 | Ogólne
W2 |  | 1 | K | Przewód prostokątny | a= | 200 | b= | 400 | l= | 143 | [8 empty] | ocynk | 0.17 | 0.17 | Ogólne
W2 |  | 1 | K | Przewód prostokątny | a= | 200 | b= | 300 | l= | 941 | [8 empty] | ocynk | 0.94 | 0.94 | Ogólne
W2 |  | 1 | K | Przewód prostokątny | a= | 200 | b= | 300 | l= | 911 | [8 empty] | ocynk | 0.91 | 0.91 | Ogólne
W2 |  | 1 | K | Przewód prostokątny | a= | 200 | b= | 300 | l= | 56 | [8 empty] | ocynk | 0.06 | 0.06 | Ogólne
W2 |  | 1 | K | Przewód prostokątny | a= | 200 | b= | 300 | l= | 530 | [8 empty] | ocynk | 0.53 | 0.53 | Ogólne
W2 |  | 1 | K | Przewód prostokątny | a= | 200 | b= | 300 | l= | 282 | [8 empty] | ocynk | 0.28 | 0.28 | Ogólne
W2 |  | 6 | K | Przewód prostokątny | a= | 200 | b= | 300 | l= | 1500 | [8 empty] | ocynk | 1.5 | 9 | Ogólne
W2 |  | 2 | K | Przewód prostokątny | a= | 200 | b= | 300 | l= | 1264 | [8 empty] | ocynk | 1.26 | 2.53 | Ogólne
W2 |  | 1 | K | Przewód prostokątny | a= | 200 | b= | 200 | l= | 481 | [8 empty] | ocynk | 0.38 | 0.38 | Ogólne
W2 |  | 1 | K | Przewód prostokątny | a= | 200 | b= | 200 | l= | 420 | [8 empty] | ocynk | 0.34 | 0.34 | Ogólne
W2 |  | 1 | K | Przewód prostokątny | a= | 200 | b= | 200 | l= | 324 | [8 empty] | ocynk | 0.26 | 0.26 | Ogólne
W2 |  | 1 | K | Przewód prostokątny | a= | 200 | b= | 200 | l= | 307 | [8 empty] | ocynk | 0.25 | 0.25 | Ogólne
W2 |  | 1 | K | Przewód prostokątny | a= | 200 | b= | 200 | l= | 229 | [8 empty] | ocynk | 0.18 | 0.18 | Ogólne
W2 |  | 6 | K | Przewód prostokątny | a= | 200 | b= | 200 | l= | 1500 | [8 empty] | ocynk | 1.2 | 7.2 | Ogólne
W2 |  | 1 | K | Przewód prostokątny | a= | 200 | b= | 200 | l= | 1455 | [8 empty] | ocynk | 1.16 | 1.16 | Ogólne
W2 |  | 1 | K | Przewód prostokątny | a= | 200 | b= | 200 | l= | 109 | [8 empty] | ocynk | 0.09 | 0.09 | Ogólne
W2 |  | 1 | FLEX | Przewód elastyczny | d= | 80 | l= | 0.49 m | [10 empty] | aluminium | 0.12 | 0.12 | Ogólne
W2 |  | 1 | FLEX | Przewód elastyczny | d= | 160 | l= | 0.22 m | [10 empty] | aluminium | 0.11 | 0.11 | Ogólne
W2 |  | 1 | FLEX | Przewód elastyczny | d= | 125 | l= | 0.75 m | [10 empty] | aluminium | 0.29 | 0.29 | Ogólne
W2 |  | 1 | FLEX | Przewód elastyczny | d= | 125 | l= | 0.73 m | [10 empty] | aluminium | 0.29 | 0.29 | Ogólne
W2 |  | 2 | FLEX | Przewód elastyczny | d= | 125 | l= | 0.65 m | [10 empty] | aluminium | 0.26 | 0.51 | Ogólne
W2 |  | 1 | FLEX | Przewód elastyczny | d= | 125 | l= | 0.63 m | [10 empty] | aluminium | 0.25 | 0.25 | Ogólne
W2 |  | 1 | FLEX | Przewód elastyczny | d= | 125 | l= | 0.57 m | [10 empty] | aluminium | 0.22 | 0.22 | Ogólne
W2 |  | 1 | FLEX | Przewód elastyczny | d= | 125 | l= | 0.56 m | [10 empty] | aluminium | 0.22 | 0.22 | Ogólne
W2 |  | 2 | FLEX | Przewód elastyczny | d= | 125 | l= | 0.54 m | [10 empty] | aluminium | 0.21 | 0.43 | Ogólne
W2 |  | 1 | FLEX | Przewód elastyczny | d= | 125 | l= | 0.52 m | [10 empty] | aluminium | 0.2 | 0.2 | Ogólne
W2 |  | 1 | FLEX | Przewód elastyczny | d= | 125 | l= | 0.45 m | [10 empty] | aluminium | 0.18 | 0.18 | Ogólne
W2 |  | 1 | FLEX | Przewód elastyczny | d= | 125 | l= | 0.37 m | [10 empty] | aluminium | 0.14 | 0.14 | Ogólne
W2 |  | 6 | FLEX | Przewód elastyczny | d= | 125 | l= | 0.35 m | [10 empty] | aluminium | 0.14 | 0.82 | Ogólne
W2 |  | 1 | FLEX | Przewód elastyczny | d= | 125 | l= | 0.33 m | [10 empty] | aluminium | 0.13 | 0.13 | Ogólne
W2 |  | 1 | FLEX | Przewód elastyczny | d= | 125 | l= | 0.27 m | [10 empty] | aluminium | 0.11 | 0.11 | Ogólne
W2 |  | 1 | FLEX | Przewód elastyczny | d= | 100 | l= | 0.80 m | [10 empty] | aluminium | 0.25 | 0.25 | Ogólne
W2 |  | 1 | FLEX | Przewód elastyczny | d= | 100 | l= | 0.65 m | [10 empty] | aluminium | 0.2 | 0.2 | Ogólne
W2 |  | 1 | FLEX | Przewód elastyczny | d= | 100 | l= | 0.64 m | [10 empty] | aluminium | 0.2 | 0.2 | Ogólne
W2 |  | 7 | FLEX | Przewód elastyczny | d= | 100 | l= | 0.63 m | [10 empty] | aluminium | 0.2 | 1.39 | Ogólne
W2 |  | 1 | FLEX | Przewód elastyczny | d= | 100 | l= | 0.62 m | [10 empty] | aluminium | 0.2 | 0.2 | Ogólne
W2 |  | 1 | FLEX | Przewód elastyczny | d= | 100 | l= | 0.60 m | [10 empty] | aluminium | 0.19 | 0.19 | Ogólne
W2 |  | 1 | FLEX | Przewód elastyczny | d= | 100 | l= | 0.57 m | [10 empty] | aluminium | 0.18 | 0.18 | Ogólne
W2 |  | 1 | FLEX | Przewód elastyczny | d= | 100 | l= | 0.54 m | [10 empty] | aluminium | 0.17 | 0.17 | Ogólne
W2 |  | 4 | FLEX | Przewód elastyczny | d= | 100 | l= | 0.53 m | [10 empty] | aluminium | 0.17 | 0.66 | Ogólne
W2 |  | 1 | FLEX | Przewód elastyczny | d= | 100 | l= | 0.40 m | [10 empty] | aluminium | 0.12 | 0.12 | Ogólne
W2 |  | 2 | FLEX | Przewód elastyczny | d= | 100 | l= | 0.38 m | [10 empty] | aluminium | 0.12 | 0.24 | Ogólne
W2 |  | 1 | FLEX | Przewód elastyczny | d= | 100 | l= | 0.32 m | [10 empty] | aluminium | 0.1 | 0.1 | Ogólne
W2 |  | 1 | FLEX | Przewód elastyczny | d= | 100 | l= | 0.29 m | [10 empty] | aluminium | 0.09 | 0.09 | Ogólne
W2 |  | 1 | FLEX | Przewód elastyczny | d= | 100 | l= | 0.27 m | [10 empty] | aluminium | 0.08 | 0.08 | Ogólne
W2 |  | 1 | FLEX | Przewód elastyczny | d= | 100 | l= | 0.26 m | [10 empty] | aluminium | 0.08 | 0.08 | Ogólne
W2 |  | 1 | FLEX | Przewód elastyczny | d= | 100 | l= | 0.24 m | [10 empty] | aluminium | 0.08 | 0.08 | Ogólne
W2 |  | 1 | ES | Odsadzka symetryczna | a= | 400 | b= | 200 | e= | 223 | l= | 394 | [6 empty] | ocynk | 0.54 | 0.54 | Ogólne
W2 |  | 1 | ES | Odsadzka symetryczna | a= | 300 | b= | 200 | e= | 500 | l= | 618 | [6 empty] | ocynk | 0.79 | 0.79 | Ogólne
W2 |  | 1 | ES | Odsadzka symetryczna | a= | 300 | b= | 200 | e= | 373 | l= | 726 | [6 empty] | ocynk | 0.82 | 0.82 | Ogólne
W2 |  | 2 | ES | Odsadzka symetryczna | a= | 300 | b= | 200 | e= | 200 | l= | 396 | [6 empty] | ocynk | 0.44 | 0.89 | Ogólne
W2 |  | 1 | ES | Odsadzka symetryczna | a= | 300 | b= | 200 | e= | 150 | l= | 368 | [6 empty] | ocynk | 0.4 | 0.4 | Ogólne
W2 |  | 1 | ES | Odsadzka symetryczna | a= | 200 | b= | 300 | e= | 586 | l= | 807 | [6 empty] | ocynk | 1 | 1 | Ogólne
W2 |  | 1 | ES | Odsadzka symetryczna | a= | 200 | b= | 200 | e= | 373 | l= | 508 | [6 empty] | ocynk | 0.5 | 0.5 | Ogólne
W2 |  | 1 | DFA | Zaślepka żeńska | d1= | 160 | [12 empty] | ocynk | 0.04 | 0.04 | Ogólne
W2 |  | 1 | BS | Łuk symetryczny | alfa= | 90 | a= | 300 | b= | 200 | e= | 50 | f= | 50 | r= | 100 |  |  | ocynk | 0.57 | 0.57 | Ogólne
W2 |  | 2 | BS | Łuk symetryczny | alfa= | 90 | a= | 200 | b= | 300 | e= | 50 | f= | 50 | r= | 100 |  |  | ocynk | 0.73 | 1.46 | Ogólne
W2 |  | 8 | BGE | Kolano prasowane | alfa= | 90 | r= | 0.8 | d1= | 80 | [8 empty] | ocynk | 0.04 | 0.33 | Ogólne
W2 |  | 2 | BGE | Kolano prasowane | alfa= | 90 | r= | 0.8 | d1= | 200 | [8 empty] | ocynk | 0.26 | 0.51 | Ogólne
W2 |  | 5 | BGE | Kolano prasowane | alfa= | 90 | r= | 0.8 | d1= | 160 | [8 empty] | ocynk | 0.16 | 0.82 | Ogólne
W2 |  | 27 | BGE | Kolano prasowane | alfa= | 90 | r= | 0.8 | d1= | 125 | [8 empty] | ocynk | 0.1 | 2.71 | Ogólne
W2 |  | 23 | BGE | Kolano prasowane | alfa= | 90 | r= | 0.8 | d1= | 100 | [8 empty] | ocynk | 0.06 | 1.48 | Ogólne
W2 |  | 1 | BGE | Kolano prasowane | alfa= | 89.4911 | r= | 0.8 | d1= | 100 | [8 empty] | ocynk | 0.06 | 0.06 | Ogólne
W2 |  | 1 | BA | Łuk asymetryczny | alfa= | 90 | a= | 200 | b= | 200 | d= | 300 | e= | 50 | f= | 50 | r= | 100 | ocynk | 0.46 | 0.46 | Ogólne
W2 |  | 8 | ATE | Symetryczny trójnik 90 stopni | d1= | 200 | d3= | 125 | l1= | 170 | [8 empty] | ocynk | 0.23 | 1.84 | Ogólne
W2 |  | 7 | ATE | Symetryczny trójnik 90 stopni | d1= | 200 | d3= | 100 | l1= | 170 | [8 empty] | ocynk | 0.22 | 1.51 | Ogólne
W2 |  | 1 | ATE | Symetryczny trójnik 90 stopni | d1= | 160 | d3= | 80 | l1= | 170 | [8 empty] | ocynk | 0.17 | 0.17 | Ogólne
W2 |  | 5 | ATE | Symetryczny trójnik 90 stopni | d1= | 160 | d3= | 125 | l1= | 170 | [8 empty] | ocynk | 0.19 | 0.95 | Ogólne
W2 |  | 6 | ATE | Symetryczny trójnik 90 stopni | d1= | 160 | d3= | 100 | l1= | 170 | [8 empty] | ocynk | 0.18 | 1.06 | Ogólne
W2 |  | 2 | ATE | Symetryczny trójnik 90 stopni | d1= | 125 | d3= | 125 | l1= | 170 | [8 empty] | ocynk | 0.16 | 0.31 | Ogólne
W2 |  | 2 | ATE | Symetryczny trójnik 90 stopni | d1= | 125 | d3= | 100 | l1= | 170 | [8 empty] | ocynk | 0.15 | 0.29 | Ogólne
W2 |  | 1 | ATE | Symetryczny trójnik 90 stopni | d1= | 100 | d3= | 80 | l1= | 170 | [8 empty] | ocynk | 0.11 | 0.11 | Ogólne
W2 |  | 3 | ATE | Symetryczny trójnik 90 stopni | d1= | 100 | d3= | 100 | l1= | 170 | [8 empty] | ocynk | 0.12 | 0.36 | Ogólne
| Nazwa: | W2.1
| Typ: | Wywiewny
| Opis: | WYWIEW - SANITARIATY
Sys. | Nr | Szt. | Typ | Nazwa | Wymiary | [13 empty] | Materiał | Pow. [m2] | Pow. całk. [m2] | Producent | Uwagi
W2.1 | 2 | 1 | CS1* | Tłumik kanalowy okrągły | d= | 125 | l= | 1000 | [10 empty] | ocynk | 0 |  | Ogólne
W2.1 | 3 | 3 | CFD1* | Klapa przeciwpożarowa okrągła | d= | 125 | l= | 125 | [11 empty] | 0 |  | Ogólne
W2.1 | 4 | 11 | CD1*+0 | Przepustnica okrągła | d= | 100 | l= | 100 | [10 empty] | ocynk | 0 |  | Ogólne
W2.1 | 5 | 9 | CD1* | Anemostat okrągły | D2= | 100 | [12 empty] | stal | 0 |  | Ogólne
W2.1 | 7 | 6 | CD1* | Anemostat okrągły | D2= | 125 | [12 empty] | stal | 0 |  | Ogólne
W2.1 | 10 | 1 | CFD1* | Klapa przeciwpożarowa okrągła | d= | 200 | l= | 200 | [11 empty] | 0 |  | Ogólne
W2.1 | 11 | 1 | CD1*+0 | Przepustnica okrągła | d= | 80 | l= | 80 | [10 empty] | ocynk | 0 |  | Ogólne
W2.1 | 12 | 1 | CD1* | Anemostat okrągły | D2= | 80 | [12 empty] | stal | 0 |  | Ogólne
W2.1 | 13 | 4 | CD1*+0 | Przepustnica okrągła | d= | 125 | l= | 125 | [10 empty] | ocynk | 0 |  | Ogólne
W2.1 | 14 | 1 | CV3*+100 m3/h+0 Pa+230V | Wentylator dachowy | d= | 190 | [13 empty] | 0 |  | Ogólne | 53W, 0,3A, 230V
W2.1 | 15 | 2 | CRD1* | Podstawa dachowa okrągła | d= | 125 | l= | 1000 | A= | 325 | B= | 325 | [6 empty] | ocynk | 0 |  | Ogólne
W2.1 | 16 | 1 | TUBE* | Przewód okrągły | d1= | 125 | l1= | 0.86 m | [10 empty] | ocynk | 0.34 | 0.34 | Ogólne
W2.1 | 17 | 1 | CV2*+50 m3/h+0 Pa+230V | Wentylator osiowy | d= | 125 | [13 empty] | 0 |  | Ogólne | 14W, 230V
W2.1 | 18 | 1 | CRD1* | Podstawa dachowa okrągła | d= | 125 | l= | 500 | A= | 325 | B= | 325 | [6 empty] | ocynk | 0 |  | Ogólne
W2.1 | 19 | 2 | WDO-E standard | Wyrzutnia dachowa okrągła | d1= | 125 | d2= | 245 | d3= | 190 | h1= | 80 | h2= | 50 | h= | 160 | e= | 30 | ocynk niskociśnieniowa kl. sz. A | 0 |  | KARPOL | Przyłącze = łączenie kołnierzowe
[5 empty] | s= | 100 | kg= | 1.4
W2.1 | 20 | 1 | CV2*+30 m3/h+0 Pa+230V | Wentylator osiowy | d= | 100 | [13 empty] | 0 |  | Ogólne | 8W. 230V
W2.1 | 21 | 1 | CFD1* | Klapa przeciwpożarowa okrągła | d= | 100 | l= | 100 | [11 empty] | 0 |  | Ogólne
W2.1 | 22 | 1 | CRD1* | Podstawa dachowa okrągła | d= | 100 | l= | 500 | A= | 300 | B= | 300 | [6 empty] | ocynk | 0 |  | Ogólne
W2.1 | 23 | 1 | WDO-E standard | Wyrzutnia dachowa okrągła | d1= | 100 | d2= | 220 | d3= | 170 | h1= | 80 | h2= | 50 | h= | 160 | e= | 30 | ocynk niskociśnieniowa kl. sz. A | 0 |  | KARPOL | Przyłącze = łączenie kołnierzowe
[5 empty] | s= | 100 | kg= | 1.2
W2.1 | 24 | 1 | CV2*+100 m3/h+0 Pa+230V | Wentylator osiowy | d= | 125 | [13 empty] | 0 |  | Ogólne | 14W, 230V
W2.1 |  | 3 | USE | Redukcja symetryczna | d1= | 200 | d2= | 160 | l1= | 85 | [8 empty] | ocynk | 0.1 | 0.31 | Ogólne
W2.1 |  | 1 | USE | Redukcja symetryczna | d1= | 160 | d2= | 125 | l1= | 78 | [8 empty] | ocynk | 0.08 | 0.08 | Ogólne
W2.1 |  | 1 | USE | Redukcja symetryczna | d1= | 160 | d2= | 100 | l1= | 112 | [8 empty] | ocynk | 0.1 | 0.1 | Ogólne
W2.1 |  | 1 | USE | Redukcja symetryczna | d1= | 125 | d2= | 190 | l1= | 120 | [8 empty] | ocynk | 0 | 0 | Ogólne
W2.1 |  | 4 | USE | Redukcja symetryczna | d1= | 125 | d2= | 100 | l1= | 64 | [8 empty] | ocynk | 0.06 | 0.23 | Ogólne
W2.1 |  | 1 | TUBE* | Przewód okrągły | d1= | 80 | l1= | 2.35 m | [10 empty] | ocynk | 0.59 | 0.59 | Ogólne
W2.1 |  | 1 | TUBE* | Przewód okrągły | d1= | 80 | l1= | 0.14 m | [10 empty] | ocynk | 0.04 | 0.04 | Ogólne
W2.1 |  | 1 | TUBE* | Przewód okrągły | d1= | 200 | l1= | 6.00 m | [10 empty] | ocynk | 3.77 | 3.77 | Ogólne
W2.1 |  | 1 | TUBE* | Przewód okrągły | d1= | 200 | l1= | 2.66 m | [10 empty] | ocynk | 1.67 | 1.67 | Ogólne
W2.1 |  | 1 | TUBE* | Przewód okrągły | d1= | 200 | l1= | 2.10 m | [10 empty] | ocynk | 1.32 | 1.32 | Ogólne
W2.1 |  | 1 | TUBE* | Przewód okrągły | d1= | 200 | l1= | 1.76 m | [10 empty] | ocynk | 1.1 | 1.1 | Ogólne
W2.1 |  | 1 | TUBE* | Przewód okrągły | d1= | 200 | l1= | 1.55 m | [10 empty] | ocynk | 0.97 | 0.97 | Ogólne
W2.1 |  | 1 | TUBE* | Przewód okrągły | d1= | 200 | l1= | 0.89 m | [10 empty] | ocynk | 0.56 | 0.56 | Ogólne
W2.1 |  | 1 | TUBE* | Przewód okrągły | d1= | 200 | l1= | 0.63 m | [10 empty] | ocynk | 0.4 | 0.4 | Ogólne
W2.1 |  | 1 | TUBE* | Przewód okrągły | d1= | 200 | l1= | 0.52 m | [10 empty] | ocynk | 0.33 | 0.33 | Ogólne
W2.1 |  | 1 | TUBE* | Przewód okrągły | d1= | 200 | l1= | 0.39 m | [10 empty] | ocynk | 0.25 | 0.25 | Ogólne
W2.1 |  | 2 | TUBE* | Przewód okrągły | d1= | 200 | l1= | 0.23 m | [10 empty] | ocynk | 0.14 | 0.29 | Ogólne
W2.1 |  | 1 | TUBE* | Przewód okrągły | d1= | 160 | l1= | 6.00 m | [10 empty] | ocynk | 3.01 | 3.01 | Ogólne
W2.1 |  | 1 | TUBE* | Przewód okrągły | d1= | 160 | l1= | 5.40 m | [10 empty] | ocynk | 2.71 | 2.71 | Ogólne
W2.1 |  | 1 | TUBE* | Przewód okrągły | d1= | 160 | l1= | 4.98 m | [10 empty] | ocynk | 2.5 | 2.5 | Ogólne
W2.1 |  | 1 | TUBE* | Przewód okrągły | d1= | 160 | l1= | 3.23 m | [10 empty] | ocynk | 1.62 | 1.62 | Ogólne
W2.1 |  | 1 | TUBE* | Przewód okrągły | d1= | 160 | l1= | 2.74 m | [10 empty] | ocynk | 1.38 | 1.38 | Ogólne
W2.1 |  | 1 | TUBE* | Przewód okrągły | d1= | 160 | l1= | 2.67 m | [10 empty] | ocynk | 1.34 | 1.34 | Ogólne
W2.1 |  | 1 | TUBE* | Przewód okrągły | d1= | 160 | l1= | 1.40 m | [10 empty] | ocynk | 0.7 | 0.7 | Ogólne
W2.1 |  | 1 | TUBE* | Przewód okrągły | d1= | 160 | l1= | 0.99 m | [10 empty] | ocynk | 0.5 | 0.5 | Ogólne
W2.1 |  | 1 | TUBE* | Przewód okrągły | d1= | 160 | l1= | 0.86 m | [10 empty] | ocynk | 0.43 | 0.43 | Ogólne
W2.1 |  | 1 | TUBE* | Przewód okrągły | d1= | 160 | l1= | 0.59 m | [10 empty] | ocynk | 0.3 | 0.3 | Ogólne
W2.1 |  | 1 | TUBE* | Przewód okrągły | d1= | 160 | l1= | 0.32 m | [10 empty] | ocynk | 0.16 | 0.16 | Ogólne
W2.1 |  | 1 | TUBE* | Przewód okrągły | d1= | 160 | l1= | 0.29 m | [10 empty] | ocynk | 0.15 | 0.15 | Ogólne
W2.1 |  | 1 | TUBE* | Przewód okrągły | d1= | 160 | l1= | 0.13 m | [10 empty] | ocynk | 0.06 | 0.06 | Ogólne
W2.1 |  | 2 | TUBE* | Przewód okrągły | d1= | 160 | l1= | 0.10 m | [10 empty] | ocynk | 0.05 | 0.1 | Ogólne
W2.1 |  | 1 | TUBE* | Przewód okrągły | d1= | 125 | l1= | 3.45 m | [10 empty] | ocynk | 1.36 | 1.36 | Ogólne
W2.1 |  | 1 | TUBE* | Przewód okrągły | d1= | 125 | l1= | 3.32 m | [10 empty] | ocynk | 1.3 | 1.3 | Ogólne
W2.1 |  | 1 | TUBE* | Przewód okrągły | d1= | 125 | l1= | 2.13 m | [10 empty] | ocynk | 0.84 | 0.84 | Ogólne
W2.1 |  | 1 | TUBE* | Przewód okrągły | d1= | 125 | l1= | 1.82 m | [10 empty] | ocynk | 0.71 | 0.71 | Ogólne
W2.1 |  | 1 | TUBE* | Przewód okrągły | d1= | 125 | l1= | 1.72 m | [10 empty] | ocynk | 0.68 | 0.68 | Ogólne
W2.1 |  | 1 | TUBE* | Przewód okrągły | d1= | 125 | l1= | 1.49 m | [10 empty] | ocynk | 0.58 | 0.58 | Ogólne
W2.1 |  | 1 | TUBE* | Przewód okrągły | d1= | 125 | l1= | 1.27 m | [10 empty] | ocynk | 0.5 | 0.5 | Ogólne
W2.1 |  | 1 | TUBE* | Przewód okrągły | d1= | 125 | l1= | 1.00 m | [10 empty] | ocynk | 0.39 | 0.39 | Ogólne
W2.1 |  | 1 | TUBE* | Przewód okrągły | d1= | 125 | l1= | 0.89 m | [10 empty] | ocynk | 0.35 | 0.35 | Ogólne
W2.1 |  | 1 | TUBE* | Przewód okrągły | d1= | 125 | l1= | 0.82 m | [10 empty] | ocynk | 0.32 | 0.32 | Ogólne
W2.1 |  | 1 | TUBE* | Przewód okrągły | d1= | 125 | l1= | 0.75 m | [10 empty] | ocynk | 0.29 | 0.29 | Ogólne
W2.1 |  | 1 | TUBE* | Przewód okrągły | d1= | 125 | l1= | 0.68 m | [10 empty] | ocynk | 0.27 | 0.27 | Ogólne
W2.1 |  | 1 | TUBE* | Przewód okrągły | d1= | 125 | l1= | 0.66 m | [10 empty] | ocynk | 0.26 | 0.26 | Ogólne
W2.1 |  | 1 | TUBE* | Przewód okrągły | d1= | 125 | l1= | 0.48 m | [10 empty] | ocynk | 0.19 | 0.19 | Ogólne
W2.1 |  | 1 | TUBE* | Przewód okrągły | d1= | 125 | l1= | 0.39 m | [10 empty] | ocynk | 0.15 | 0.15 | Ogólne
W2.1 |  | 1 | TUBE* | Przewód okrągły | d1= | 125 | l1= | 0.35 m | [10 empty] | ocynk | 0.14 | 0.14 | Ogólne
W2.1 |  | 1 | TUBE* | Przewód okrągły | d1= | 125 | l1= | 0.31 m | [10 empty] | ocynk | 0.12 | 0.12 | Ogólne
W2.1 |  | 1 | TUBE* | Przewód okrągły | d1= | 125 | l1= | 0.30 m | [10 empty] | ocynk | 0.12 | 0.12 | Ogólne
W2.1 |  | 1 | TUBE* | Przewód okrągły | d1= | 125 | l1= | 0.28 m | [10 empty] | ocynk | 0.11 | 0.11 | Ogólne
W2.1 |  | 1 | TUBE* | Przewód okrągły | d1= | 125 | l1= | 0.17 m | [10 empty] | ocynk | 0.07 | 0.07 | Ogólne
W2.1 |  | 1 | TUBE* | Przewód okrągły | d1= | 125 | l1= | 0.13 m | [10 empty] | ocynk | 0.05 | 0.05 | Ogólne
W2.1 |  | 1 | TUBE* | Przewód okrągły | d1= | 125 | l1= | 0.11 m | [10 empty] | ocynk | 0.04 | 0.04 | Ogólne
W2.1 |  | 2 | TUBE* | Przewód okrągły | d1= | 125 | l1= | 0.10 m | [10 empty] | ocynk | 0.04 | 0.08 | Ogólne
W2.1 |  | 1 | TUBE* | Przewód okrągły | d1= | 125 | l1= | 0.09 m | [10 empty] | ocynk | 0.04 | 0.04 | Ogólne
W2.1 |  | 3 | TUBE* | Przewód okrągły | d1= | 125 | l1= | 0.05 m | [10 empty] | ocynk | 0.02 | 0.06 | Ogólne
W2.1 |  | 2 | TUBE* | Przewód okrągły | d1= | 100 | l1= | 6.00 m | [10 empty] | ocynk | 1.88 | 3.77 | Ogólne
W2.1 |  | 1 | TUBE* | Przewód okrągły | d1= | 100 | l1= | 2.85 m | [10 empty] | ocynk | 0.89 | 0.89 | Ogólne
W2.1 |  | 1 | TUBE* | Przewód okrągły | d1= | 100 | l1= | 1.94 m | [10 empty] | ocynk | 0.61 | 0.61 | Ogólne
W2.1 |  | 1 | TUBE* | Przewód okrągły | d1= | 100 | l1= | 1.41 m | [10 empty] | ocynk | 0.44 | 0.44 | Ogólne
W2.1 |  | 1 | TUBE* | Przewód okrągły | d1= | 100 | l1= | 0.86 m | [10 empty] | ocynk | 0.27 | 0.27 | Ogólne
W2.1 |  | 2 | TUBE* | Przewód okrągły | d1= | 100 | l1= | 0.81 m | [10 empty] | ocynk | 0.25 | 0.51 | Ogólne
W2.1 |  | 1 | TUBE* | Przewód okrągły | d1= | 100 | l1= | 0.71 m | [10 empty] | ocynk | 0.22 | 0.22 | Ogólne
W2.1 |  | 1 | TUBE* | Przewód okrągły | d1= | 100 | l1= | 0.68 m | [10 empty] | ocynk | 0.21 | 0.21 | Ogólne
W2.1 |  | 1 | TUBE* | Przewód okrągły | d1= | 100 | l1= | 0.67 m | [10 empty] | ocynk | 0.21 | 0.21 | Ogólne
W2.1 |  | 1 | TUBE* | Przewód okrągły | d1= | 100 | l1= | 0.60 m | [10 empty] | ocynk | 0.19 | 0.19 | Ogólne
W2.1 |  | 2 | TUBE* | Przewód okrągły | d1= | 100 | l1= | 0.37 m | [10 empty] | ocynk | 0.12 | 0.23 | Ogólne
W2.1 |  | 1 | TUBE* | Przewód okrągły | d1= | 100 | l1= | 0.33 m | [10 empty] | ocynk | 0.1 | 0.1 | Ogólne
W2.1 |  | 1 | TUBE* | Przewód okrągły | d1= | 100 | l1= | 0.26 m | [10 empty] | ocynk | 0.08 | 0.08 | Ogólne
W2.1 |  | 1 | TUBE* | Przewód okrągły | d1= | 100 | l1= | 0.22 m | [10 empty] | ocynk | 0.07 | 0.07 | Ogólne
W2.1 |  | 1 | TUBE* | Przewód okrągły | d1= | 100 | l1= | 0.17 m | [10 empty] | ocynk | 0.05 | 0.05 | Ogólne
W2.1 |  | 1 | TUBE* | Przewód okrągły | d1= | 100 | l1= | 0.16 m | [10 empty] | ocynk | 0.05 | 0.05 | Ogólne
W2.1 |  | 1 | TUBE* | Przewód okrągły | d1= | 100 | l1= | 0.13 m | [10 empty] | ocynk | 0.04 | 0.04 | Ogólne
W2.1 |  | 3 | TUBE* | Przewód okrągły | d1= | 100 | l1= | 0.10 m | [10 empty] | ocynk | 0.03 | 0.09 | Ogólne
W2.1 |  | 1 | TUBE* | Przewód okrągły | d1= | 100 | l1= | 0.07 m | [10 empty] | ocynk | 0.02 | 0.02 | Ogólne
W2.1 |  | 1 | OC1* | Odsadzka okrągła | d1= | 200 | e= | 342 | l1= | 413 | [8 empty] | ocynk | 0.52 | 0.52 | Ogólne
W2.1 |  | 1 | OC1* | Odsadzka okrągła | d1= | 200 | e= | 329 | l1= | 500 | [8 empty] | ocynk | 0.57 | 0.57 | Ogólne
W2.1 |  | 1 | OC1* | Odsadzka okrągła | d1= | 160 | e= | 213 | l1= | 315 | [8 empty] | ocynk | 0.31 | 0.31 | Ogólne
W2.1 |  | 1 | OC1* | Odsadzka okrągła | d1= | 160 | e= | 200 | l1= | 398 | [8 empty] | ocynk | 0.34 | 0.34 | Ogólne
W2.1 |  | 2 | OC1* | Odsadzka okrągła | d1= | 160 | e= | 152 | l1= | 280 | [8 empty] | ocynk | 0.26 | 0.51 | Ogólne
W2.1 |  | 2 | OC1* | Odsadzka okrągła | d1= | 160 | e= | 143 | l1= | 298 | [8 empty] | ocynk | 0.26 | 0.52 | Ogólne
W2.1 |  | 2 | OC1* | Odsadzka okrągła | d1= | 125 | e= | 246 | l1= | 387 | [8 empty] | ocynk | 0.28 | 0.56 | Ogólne
W2.1 |  | 1 | OC1* | Odsadzka okrągła | d1= | 125 | e= | 196 | l1= | 502 | [8 empty] | ocynk | 0.31 | 0.31 | Ogólne
W2.1 |  | 1 | OC1* | Odsadzka okrągła | d1= | 100 | e= | 38 | l1= | 205 | [8 empty] | ocynk | 0.1 | 0.1 | Ogólne
W2.1 |  | 1 | OC1* | Odsadzka okrągła | d1= | 100 | e= | 138 | l1= | 289 | [8 empty] | ocynk | 0.16 | 0.16 | Ogólne
W2.1 |  | 1 | MFA | Złączka mufowa | d1= | 190 | [12 empty] | ocynk | 0.05 | 0.05 | Ogólne
W2.1 |  | 2 | MFA | Złączka mufowa | d1= | 125 | [12 empty] | ocynk | 0.04 | 0.07 | Ogólne
W2.1 |  | 1 | MFA | Złączka mufowa | d1= | 100 | [12 empty] | ocynk | 0.03 | 0.03 | Ogólne
W2.1 |  | 1 | KXE | Czwórnik symetryczny | d1= | 125 | d3= | 100 | l1= | 170 | [8 empty] | ocynk | 0.19 | 0.19 | Ogólne
W2.1 |  | 1 | FLEX | Przewód elastyczny | d= | 80 | l= | 0.53 m | [10 empty] | aluminium | 0.13 | 0.13 | Ogólne
W2.1 |  | 1 | FLEX | Przewód elastyczny | d= | 125 | l= | 0.69 m | [10 empty] | aluminium | 0.27 | 0.27 | Ogólne
W2.1 |  | 1 | FLEX | Przewód elastyczny | d= | 125 | l= | 0.68 m | [10 empty] | aluminium | 0.27 | 0.27 | Ogólne
W2.1 |  | 1 | FLEX | Przewód elastyczny | d= | 125 | l= | 0.64 m | [10 empty] | aluminium | 0.25 | 0.25 | Ogólne
W2.1 |  | 1 | FLEX | Przewód elastyczny | d= | 125 | l= | 0.40 m | [10 empty] | aluminium | 0.16 | 0.16 | Ogólne
W2.1 |  | 2 | FLEX | Przewód elastyczny | d= | 125 | l= | 0.31 m | [10 empty] | aluminium | 0.12 | 0.24 | Ogólne
W2.1 |  | 1 | FLEX | Przewód elastyczny | d= | 100 | l= | 0.84 m | [10 empty] | aluminium | 0.26 | 0.26 | Ogólne
W2.1 |  | 1 | FLEX | Przewód elastyczny | d= | 100 | l= | 0.80 m | [10 empty] | aluminium | 0.25 | 0.25 | Ogólne
W2.1 |  | 1 | FLEX | Przewód elastyczny | d= | 100 | l= | 0.43 m | [10 empty] | aluminium | 0.13 | 0.13 | Ogólne
W2.1 |  | 6 | FLEX | Przewód elastyczny | d= | 100 | l= | 0.34 m | [10 empty] | aluminium | 0.11 | 0.63 | Ogólne
W2.1 |  | 1 | DFA | Zaślepka żeńska | d1= | 125 | [12 empty] | ocynk | 0.03 | 0.03 | Ogólne
W2.1 |  | 1 | DFA | Zaślepka żeńska | d1= | 100 | [12 empty] | ocynk | 0.02 | 0.02 | Ogólne
W2.1 |  | 1 | BGE | Kolano prasowane | alfa= | 90 | r= | 0.8 | d1= | 80 | [8 empty] | ocynk | 0.04 | 0.04 | Ogólne
W2.1 |  | 4 | BGE | Kolano prasowane | alfa= | 90 | r= | 0.8 | d1= | 200 | [8 empty] | ocynk | 0.26 | 1.03 | Ogólne
W2.1 |  | 3 | BGE | Kolano prasowane | alfa= | 90 | r= | 0.8 | d1= | 160 | [8 empty] | ocynk | 0.16 | 0.49 | Ogólne
W2.1 |  | 9 | BGE | Kolano prasowane | alfa= | 90 | r= | 0.8 | d1= | 125 | [8 empty] | ocynk | 0.1 | 0.9 | Ogólne
W2.1 |  | 12 | BGE | Kolano prasowane | alfa= | 90 | r= | 0.8 | d1= | 100 | [8 empty] | ocynk | 0.06 | 0.77 | Ogólne
W2.1 |  | 1 | ATE | Symetryczny trójnik 90 stopni | d1= | 200 | d3= | 80 | l1= | 170 | [8 empty] | ocynk | 0.2 | 0.2 | Ogólne
W2.1 |  | 1 | ATE | Symetryczny trójnik 90 stopni | d1= | 200 | d3= | 100 | l1= | 170 | [8 empty] | ocynk | 0.22 | 0.22 | Ogólne
W2.1 |  | 3 | ATE | Symetryczny trójnik 90 stopni | d1= | 160 | d3= | 125 | l1= | 170 | [8 empty] | ocynk | 0.19 | 0.57 | Ogólne
W2.1 |  | 2 | ATE | Symetryczny trójnik 90 stopni | d1= | 160 | d3= | 100 | l1= | 170 | [8 empty] | ocynk | 0.18 | 0.35 | Ogólne
W2.1 |  | 1 | ATE | Symetryczny trójnik 90 stopni | d1= | 125 | d3= | 125 | l1= | 170 | [8 empty] | ocynk | 0.16 | 0.16 | Ogólne
W2.1 |  | 3 | ATE | Symetryczny trójnik 90 stopni | d1= | 125 | d3= | 100 | l1= | 170 | [8 empty] | ocynk | 0.15 | 0.44 | Ogólne
W2.1 |  | 1 | ATE | Symetryczny trójnik 90 stopni | d1= | 100 | d3= | 100 | l1= | 170 | [8 empty] | ocynk | 0.12 | 0.12 | Ogólne
| Nazwa: | W2.2
| Typ: | Wywiewny
| Opis: | WYWIEW - POM. SOCJ. PIEL.
Sys. | Nr | Szt. | Typ | Nazwa | Wymiary | [13 empty] | Materiał | Pow. [m2] | Pow. całk. [m2] | Producent | Uwagi
W2.2 | 4 | 1 | CD1*+0 | Przepustnica okrągła | d= | 100 | l= | 100 | [10 empty] | ocynk | 0 |  | Ogólne
W2.2 | 5 | 1 | SCD1*+PBS | Anemostat wirowy okrągły+Skrzynka rozprężna PBS (z króćcem bocznym) | D2= | 125 | D= | 100 | BD= | 200 | k= | 1 | [6 empty] | stal | 0 |  | Ogólne
W2.2 | 6 | 1 | CV2*+100 m3/h+0 Pa+230V | Wentylator osiowy | d= | 125 | [13 empty] | 0 |  | Ogólne | 14W, 230V
W2.2 | 7 | 1 | CFD1* | Klapa przeciwpożarowa okrągła | d= | 125 | l= | 125 | [11 empty] | 0 |  | Ogólne
W2.2 | 8 | 1 | CRD1* | Podstawa dachowa okrągła | d= | 125 | l= | 500 | A= | 325 | B= | 325 | [6 empty] | ocynk | 0 |  | Ogólne
W2.2 | 9 | 1 | WDO-E standard | Wyrzutnia dachowa okrągła | d1= | 125 | d2= | 245 | d3= | 190 | h1= | 80 | h2= | 50 | h= | 160 | e= | 30 | ocynk niskociśnieniowa kl. sz. A | 0 |  | KARPOL | Przyłącze = łączenie kołnierzowe
[5 empty] | s= | 100 | kg= | 1.4
W2.2 |  | 1 | TUBE* | Przewód okrągły | d1= | 125 | l1= | 1.69 m | [10 empty] | ocynk | 0.66 | 0.66 | Ogólne
W2.2 |  | 1 | TUBE* | Przewód okrągły | d1= | 125 | l1= | 0.80 m | [10 empty] | ocynk | 0.32 | 0.32 | Ogólne
W2.2 |  | 1 | TUBE* | Przewód okrągły | d1= | 125 | l1= | 0.39 m | [10 empty] | ocynk | 0.15 | 0.15 | Ogólne
W2.2 |  | 1 | TUBE* | Przewód okrągły | d1= | 125 | l1= | 0.29 m | [10 empty] | ocynk | 0.11 | 0.11 | Ogólne
W2.2 |  | 1 | TUBE* | Przewód okrągły | d1= | 100 | l1= | 4.12 m | [10 empty] | ocynk | 1.29 | 1.29 | Ogólne
W2.2 |  | 1 | TUBE* | Przewód okrągły | d1= | 100 | l1= | 2.65 m | [10 empty] | ocynk | 0.83 | 0.83 | Ogólne
W2.2 |  | 1 | TUBE* | Przewód okrągły | d1= | 100 | l1= | 1.64 m | [10 empty] | ocynk | 0.51 | 0.51 | Ogólne
W2.2 |  | 1 | TUBE* | Przewód okrągły | d1= | 100 | l1= | 1.40 m | [10 empty] | ocynk | 0.44 | 0.44 | Ogólne
W2.2 |  | 1 | TUBE* | Przewód okrągły | d1= | 100 | l1= | 0.99 m | [10 empty] | ocynk | 0.31 | 0.31 | Ogólne
W2.2 |  | 1 | TUBE* | Przewód okrągły | d1= | 100 | l1= | 0.39 m | [10 empty] | ocynk | 0.12 | 0.12 | Ogólne
W2.2 |  | 1 | TUBE* | Przewód okrągły | d1= | 100 | l1= | 0.12 m | [10 empty] | ocynk | 0.04 | 0.04 | Ogólne
W2.2 |  | 1 | TUBE* | Przewód okrągły | d1= | 100 | l1= | 0.07 m | [10 empty] | ocynk | 0.02 | 0.02 | Ogólne
W2.2 |  | 2 | OC1* | Odsadzka okrągła | d1= | 100 | e= | 246 | l1= | 347 | [8 empty] | ocynk | 0.21 | 0.42 | Ogólne
W2.2 |  | 1 | OC1* | Odsadzka okrągła | d1= | 100 | e= | 167 | l1= | 500 | [8 empty] | ocynk | 0.23 | 0.23 | Ogólne
W2.2 |  | 1 | MFA | Złączka mufowa | d1= | 125 | [12 empty] | ocynk | 0.04 | 0.04 | Ogólne
W2.2 |  | 1 | FLEX | Przewód elastyczny | d= | 100 | l= | 0.53 m | [10 empty] | aluminium | 0.17 | 0.17 | Ogólne
W2.2 |  | 2 | BGE | Kolano prasowane | alfa= | 90 | r= | 0.8 | d1= | 125 | [8 empty] | ocynk | 0.1 | 0.2 | Ogólne
W2.2 |  | 4 | BGE | Kolano prasowane | alfa= | 90 | r= | 0.8 | d1= | 100 | [8 empty] | ocynk | 0.06 | 0.26 | Ogólne
| Nazwa: | W2.3
| Typ: | Wywiewny
| Opis: | WYWIEW - KUCHNIA
Sys. | Nr | Szt. | Typ | Nazwa | Wymiary | [13 empty] | Materiał | Pow. [m2] | Pow. całk. [m2] | Producent | Uwagi
W2.3 | 4 | 1 | CD1*+0 | Przepustnica okrągła | d= | 100 | l= | 100 | [10 empty] | ocynk | 0 |  | Ogólne
W2.3 | 5 | 1 | SCD1*+PBS | Anemostat wirowy okrągły+Skrzynka rozprężna PBS (z króćcem bocznym) | D2= | 125 | D= | 100 | BD= | 200 | k= | 1 | [6 empty] | stal | 0 |  | Ogólne
W2.3 | 6 | 1 | CV2*+70 m3/h+72 Pa+220V | Wentylator osiowy | d= | 125 | [13 empty] | 0 |  | Ogólne
W2.3 | 7 | 1 | CFD1* | Klapa przeciwpożarowa okrągła | d= | 125 | l= | 125 | [11 empty] | 0 |  | Ogólne
W2.3 | 8 | 1 | CRD1* | Podstawa dachowa okrągła | d= | 125 | l= | 500 | A= | 325 | B= | 325 | [6 empty] | ocynk | 0 |  | Ogólne
W2.3 | 9 | 1 | WDO-E standard | Wyrzutnia dachowa okrągła | d1= | 125 | d2= | 245 | d3= | 190 | h1= | 80 | h2= | 50 | h= | 160 | e= | 30 | ocynk niskociśnieniowa kl. sz. A | 0 |  | KARPOL | Przyłącze = łączenie kołnierzowe
[5 empty] | s= | 100 | kg= | 1.4
W2.3 |  | 1 | TUBE* | Przewód okrągły | d1= | 125 | l1= | 6.00 m | [10 empty] | ocynk | 2.35 | 2.35 | Ogólne
W2.3 |  | 1 | TUBE* | Przewód okrągły | d1= | 125 | l1= | 5.51 m | [10 empty] | ocynk | 2.16 | 2.16 | Ogólne
W2.3 |  | 1 | TUBE* | Przewód okrągły | d1= | 125 | l1= | 0.63 m | [10 empty] | ocynk | 0.25 | 0.25 | Ogólne
W2.3 |  | 1 | TUBE* | Przewód okrągły | d1= | 125 | l1= | 0.24 m | [10 empty] | ocynk | 0.1 | 0.1 | Ogólne
W2.3 |  | 1 | TUBE* | Przewód okrągły | d1= | 125 | l1= | 0.11 m | [10 empty] | ocynk | 0.04 | 0.04 | Ogólne
W2.3 |  | 1 | TUBE* | Przewód okrągły | d1= | 100 | l1= | 6.00 m | [10 empty] | ocynk | 1.88 | 1.88 | Ogólne
W2.3 |  | 1 | TUBE* | Przewód okrągły | d1= | 100 | l1= | 1.79 m | [10 empty] | ocynk | 0.56 | 0.56 | Ogólne
W2.3 |  | 1 | TUBE* | Przewód okrągły | d1= | 100 | l1= | 1.77 m | [10 empty] | ocynk | 0.56 | 0.56 | Ogólne
W2.3 |  | 1 | TUBE* | Przewód okrągły | d1= | 100 | l1= | 0.51 m | [10 empty] | ocynk | 0.16 | 0.16 | Ogólne
W2.3 |  | 1 | TUBE* | Przewód okrągły | d1= | 100 | l1= | 0.27 m | [10 empty] | ocynk | 0.08 | 0.08 | Ogólne
W2.3 |  | 1 | TUBE* | Przewód okrągły | d1= | 100 | l1= | 0.09 m | [10 empty] | ocynk | 0.03 | 0.03 | Ogólne
W2.3 |  | 1 | TUBE* | Przewód okrągły | d1= | 100 | l1= | 0.05 m | [10 empty] | ocynk | 0.02 | 0.02 | Ogólne
W2.3 |  | 2 | OC1* | Odsadzka okrągła | d1= | 100 | e= | 181 | l1= | 262 | [8 empty] | ocynk | 0.16 | 0.33 | Ogólne
W2.3 |  | 1 | MFA | Złączka mufowa | d1= | 125 | [12 empty] | ocynk | 0.04 | 0.04 | Ogólne
W2.3 |  | 1 | FLEX | Przewód elastyczny | d= | 100 | l= | 0.57 m | [10 empty] | aluminium | 0.18 | 0.18 | Ogólne
W2.3 |  | 3 | BGE | Kolano prasowane | alfa= | 90 | r= | 0.8 | d1= | 125 | [8 empty] | ocynk | 0.1 | 0.3 | Ogólne
W2.3 |  | 3 | BGE | Kolano prasowane | alfa= | 90 | r= | 0.8 | d1= | 100 | [8 empty] | ocynk | 0.06 | 0.19 | Ogólne
| Nazwa: | W2.4
| Typ: | Wywiewny
| Opis: | WYWIEW - BRUDOWNIK
Sys. | Nr | Szt. | Typ | Nazwa | Wymiary | [13 empty] | Materiał | Pow. [m2] | Pow. całk. [m2] | Producent | Uwagi
W2.4 | 4 | 1 | CD1*+0 | Przepustnica okrągła | d= | 100 | l= | 100 | [10 empty] | ocynk | 0 |  | Ogólne
W2.4 | 5 | 1 | SCD1*+PBS | Anemostat wirowy okrągły+Skrzynka rozprężna PBS (z króćcem bocznym) | D2= | 125 | D= | 100 | BD= | 200 | k= | 1 | [6 empty] | stal | 0 |  | Ogólne
W2.4 | 6 | 1 | CV2*+100 m3/h+0 Pa+230V | Wentylator osiowy | d= | 125 | [13 empty] | 0 |  | Ogólne | 14W, 230V
W2.4 | 7 | 1 | CFD1* | Klapa przeciwpożarowa okrągła | d= | 125 | l= | 125 | [11 empty] | 0 |  | Ogólne
W2.4 | 8 | 1 | CRD1* | Podstawa dachowa okrągła | d= | 125 | l= | 1000 | A= | 325 | B= | 325 | [6 empty] | ocynk | 0 |  | Ogólne
W2.4 | 9 | 1 | WDO-E standard | Wyrzutnia dachowa okrągła | d1= | 125 | d2= | 245 | d3= | 190 | h1= | 80 | h2= | 50 | h= | 160 | e= | 30 | ocynk niskociśnieniowa kl. sz. A | 0 |  | KARPOL | Przyłącze = łączenie kołnierzowe
[5 empty] | s= | 100 | kg= | 1.4
W2.4 |  | 1 | TUBE* | Przewód okrągły | d1= | 125 | l1= | 0.73 m | [10 empty] | ocynk | 0.28 | 0.28 | Ogólne
W2.4 |  | 1 | TUBE* | Przewód okrągły | d1= | 125 | l1= | 0.54 m | [10 empty] | ocynk | 0.21 | 0.21 | Ogólne
W2.4 |  | 1 | TUBE* | Przewód okrągły | d1= | 125 | l1= | 0.43 m | [10 empty] | ocynk | 0.17 | 0.17 | Ogólne
W2.4 |  | 1 | TUBE* | Przewód okrągły | d1= | 125 | l1= | 0.30 m | [10 empty] | ocynk | 0.12 | 0.12 | Ogólne
W2.4 |  | 1 | TUBE* | Przewód okrągły | d1= | 100 | l1= | 2.84 m | [10 empty] | ocynk | 0.89 | 0.89 | Ogólne
W2.4 |  | 1 | TUBE* | Przewód okrągły | d1= | 100 | l1= | 1.79 m | [10 empty] | ocynk | 0.56 | 0.56 | Ogólne
W2.4 |  | 1 | TUBE* | Przewód okrągły | d1= | 100 | l1= | 0.24 m | [10 empty] | ocynk | 0.08 | 0.08 | Ogólne
W2.4 |  | 1 | TUBE* | Przewód okrągły | d1= | 100 | l1= | 0.20 m | [10 empty] | ocynk | 0.06 | 0.06 | Ogólne
W2.4 |  | 1 | TUBE* | Przewód okrągły | d1= | 100 | l1= | 0.07 m | [10 empty] | ocynk | 0.02 | 0.02 | Ogólne
W2.4 |  | 2 | OC1* | Odsadzka okrągła | d1= | 100 | e= | 181 | l1= | 262 | [8 empty] | ocynk | 0.16 | 0.33 | Ogólne
W2.4 |  | 1 | MFA | Złączka mufowa | d1= | 125 | [12 empty] | ocynk | 0.04 | 0.04 | Ogólne
W2.4 |  | 1 | FLEX | Przewód elastyczny | d= | 100 | l= | 0.36 m | [10 empty] | aluminium | 0.11 | 0.11 | Ogólne
W2.4 |  | 2 | BGE | Kolano prasowane | alfa= | 90 | r= | 0.8 | d1= | 125 | [8 empty] | ocynk | 0.1 | 0.2 | Ogólne
W2.4 |  | 2 | BGE | Kolano prasowane | alfa= | 90 | r= | 0.8 | d1= | 100 | [8 empty] | ocynk | 0.06 | 0.13 | Ogólne
| Nazwa: | W3
| Typ: | Wywiewny
| Opis: | WYWIEW - IZOLATKA
Sys. | Nr | Szt. | Typ | Nazwa | Wymiary | [13 empty] | Materiał | Pow. [m2] | Pow. całk. [m2] | Producent | Uwagi
W3 | 3 | 1 | RFD1* | Klapa przeciwpożarowa prostokątna | a= | 200 | b= | 200 | l= | 300 | [9 empty] | 0 |  | Ogólne
W3 | 4 | 1 | CAV | REGULATOR CAV | d= | 100 | l= | 380 | [10 empty] | ocynk | 0 |  | Ogólne
W3 | 5 | 1 | SCD1*+PBS | Anemostat wirowy okrągły+Skrzynka rozprężna PBS (z króćcem bocznym) | D2= | 125 | D= | 100 | BD= | 200 | k= | 1 | [6 empty] | stal | 0 |  | Ogólne
W3 | 6 | 1 | VAV | REGULATOR VAV | a= | 200 | b= | 200 | l= | 400 | [8 empty] | ocynk | 0 |  | Ogólne
W3 | 7 | 1 | RS1* | Tłumik kanałowy prostokątny | a= | 200 | b= | 200 | l= | 1500 | [8 empty] | ocynk | 0 |  | Ogólne
W3 | 8 | 2 | CD1*+0 | Przepustnica okrągła | d= | 200 | l= | 200 | [10 empty] | ocynk | 0 |  | Ogólne
W3 | 9 | 2 | SCD1*+PBS | Anemostat wirowy okrągły+Skrzynka rozprężna PBS (z króćcem bocznym) | D2= | 250 | D= | 200 | BD= | 300 | k= | 1 | [6 empty] | stal | 0 |  | Ogólne
W3 |  | 1 | TUBE* | Przewód okrągły | d1= | 200 | l1= | 1.17 m | [10 empty] | ocynk | 0.73 | 0.73 | Ogólne
W3 |  | 1 | TUBE* | Przewód okrągły | d1= | 100 | l1= | 0.49 m | [10 empty] | ocynk | 0.15 | 0.15 | Ogólne
W3 |  | 1 | TUBE* | Przewód okrągły | d1= | 100 | l1= | 0.26 m | [10 empty] | ocynk | 0.08 | 0.08 | Ogólne
W3 |  | 1 | TR2* | Trójnik prosty z okrągłym odejściem | a= | 200 | b= | 200 | d= | 200 | l= | 400 | e= | 200 | f= | 100 |  |  | ocynk | 0.37 | 0.37 | Ogólne
W3 |  | 1 | TR2* | Trójnik prosty z okrągłym odejściem | a= | 200 | b= | 200 | d= | 100 | l= | 300 | e= | 150 | f= | 100 |  |  | ocynk | 0.27 | 0.27 | Ogólne
W3 |  | 1 | RS | Symetryczne przejście koło/prostokąt | a= | 200 | b= | 200 | d= | 200 | g= | 80 | l= | 200 |  |  |  |  | ocynk | 0.16 | 0.16 | Ogólne
W3 |  | 1 | K | Przewód prostokątny | a= | 200 | b= | 200 | l= | 479 | [8 empty] | ocynk | 0.38 | 0.38 | Ogólne
W3 |  | 1 | K | Przewód prostokątny | a= | 200 | b= | 200 | l= | 472 | [8 empty] | ocynk | 0.38 | 0.38 | Ogólne
W3 |  | 1 | K | Przewód prostokątny | a= | 200 | b= | 200 | l= | 471 | [8 empty] | ocynk | 0.38 | 0.38 | Ogólne
W3 |  | 1 | K | Przewód prostokątny | a= | 200 | b= | 200 | l= | 416 | [8 empty] | ocynk | 0.33 | 0.33 | Ogólne
W3 |  | 1 | K | Przewód prostokątny | a= | 200 | b= | 200 | l= | 349 | [8 empty] | ocynk | 0.28 | 0.28 | Ogólne
W3 |  | 2 | K | Przewód prostokątny | a= | 200 | b= | 200 | l= | 256 | [8 empty] | ocynk | 0.2 | 0.41 | Ogólne
W3 |  | 1 | K | Przewód prostokątny | a= | 200 | b= | 200 | l= | 252 | [8 empty] | ocynk | 0.2 | 0.2 | Ogólne
W3 |  | 1 | K | Przewód prostokątny | a= | 200 | b= | 200 | l= | 245 | [8 empty] | ocynk | 0.2 | 0.2 | Ogólne
W3 |  | 1 | K | Przewód prostokątny | a= | 200 | b= | 200 | l= | 168 | [8 empty] | ocynk | 0.13 | 0.13 | Ogólne
W3 |  | 8 | K | Przewód prostokątny | a= | 200 | b= | 200 | l= | 1500 | [8 empty] | ocynk | 1.2 | 9.6 | Ogólne
W3 |  | 1 | K | Przewód prostokątny | a= | 200 | b= | 200 | l= | 1499 | [8 empty] | ocynk | 1.2 | 1.2 | Ogólne
W3 |  | 1 | K | Przewód prostokątny | a= | 200 | b= | 200 | l= | 1095 | [8 empty] | ocynk | 0.88 | 0.88 | Ogólne
W3 |  | 1 | K | Przewód prostokątny | a= | 200 | b= | 200 | l= | 100 | [8 empty] | ocynk | 0.08 | 0.08 | Ogólne
W3 |  | 1 | FLEX | Przewód elastyczny | d= | 200 | l= | 0.43 m | [10 empty] | aluminium | 0.27 | 0.27 | Ogólne
W3 |  | 1 | FLEX | Przewód elastyczny | d= | 200 | l= | 0.41 m | [10 empty] | aluminium | 0.26 | 0.26 | Ogólne
W3 |  | 1 | FLEX | Przewód elastyczny | d= | 100 | l= | 0.49 m | [10 empty] | aluminium | 0.15 | 0.15 | Ogólne
W3 |  | 2 | ES | Odsadzka symetryczna | a= | 200 | b= | 200 | e= | 66 | l= | 275 | [6 empty] | ocynk | 0.23 | 0.45 | Ogólne
W3 |  | 1 | ES | Odsadzka symetryczna | a= | 200 | b= | 200 | e= | 258 | l= | 463 | [6 empty] | ocynk | 0.42 | 0.42 | Ogólne
W3 |  | 1 | ES | Odsadzka symetryczna | a= | 200 | b= | 200 | e= | 250 | l= | 451 | [6 empty] | ocynk | 0.41 | 0.41 | Ogólne
W3 |  | 1 | ES | Odsadzka symetryczna | a= | 200 | b= | 200 | e= | 238 | l= | 449 | [6 empty] | ocynk | 0.41 | 0.41 | Ogólne
W3 |  | 1 | ES | Odsadzka symetryczna | a= | 200 | b= | 200 | e= | 200 | l= | 331 | [6 empty] | ocynk | 0.31 | 0.31 | Ogólne
W3 |  | 1 | DFA | Zaślepka żeńska | d1= | 200 | [12 empty] | ocynk | 0.06 | 0.06 | Ogólne
W3 |  | 7 | BS | Łuk symetryczny | alfa= | 90 | a= | 200 | b= | 200 | e= | 50 | f= | 50 | r= | 100 |  |  | ocynk | 0.46 | 3.2 | Ogólne
W3 |  | 1 | BGE | Kolano prasowane | alfa= | 90 | r= | 0.8 | d1= | 100 | [8 empty] | ocynk | 0.06 | 0.06 | Ogólne
W3 |  | 1 | ATE | Symetryczny trójnik 90 stopni | d1= | 200 | d3= | 200 | l1= | 265 | [8 empty] | ocynk | 0.35 | 0.35 | Ogólne
| Nazwa: | W3.1
| Typ: | Wywiewny
| Opis: | WYWIEW-ŁAZIENKA-IZOLATKA
Sys. | Nr | Szt. | Typ | Nazwa | Wymiary | [13 empty] | Materiał | Pow. [m2] | Pow. całk. [m2] | Producent | Uwagi
W3.1 | 4 | 1 | CD1*+0 | Przepustnica okrągła | d= | 100 | l= | 100 | [10 empty] | ocynk | 0 |  | Ogólne
W3.1 | 5 | 1 | CD1* | Anemostat okrągły | D2= | 125 | [12 empty] | stal | 0 |  | Ogólne
W3.1 |  | 1 | USE | Redukcja symetryczna | d1= | 125 | d2= | 100 | l1= | 64 | [8 empty] | ocynk | 0.06 | 0.06 | Ogólne
W3.1 |  | 1 | TUBE* | Przewód okrągły | d1= | 125 | l1= | 0.07 m | [10 empty] | ocynk | 0.03 | 0.03 | Ogólne
W3.1 |  | 1 | TUBE* | Przewód okrągły | d1= | 100 | l1= | 6.00 m | [10 empty] | ocynk | 1.88 | 1.88 | Ogólne
W3.1 |  | 1 | TUBE* | Przewód okrągły | d1= | 100 | l1= | 5.09 m | [10 empty] | ocynk | 1.6 | 1.6 | Ogólne
W3.1 |  | 1 | TUBE* | Przewód okrągły | d1= | 100 | l1= | 4.55 m | [10 empty] | ocynk | 1.43 | 1.43 | Ogólne
W3.1 |  | 1 | TUBE* | Przewód okrągły | d1= | 100 | l1= | 3.49 m | [10 empty] | ocynk | 1.1 | 1.1 | Ogólne
W3.1 |  | 1 | TUBE* | Przewód okrągły | d1= | 100 | l1= | 1.48 m | [10 empty] | ocynk | 0.46 | 0.46 | Ogólne
W3.1 |  | 1 | TUBE* | Przewód okrągły | d1= | 100 | l1= | 0.72 m | [10 empty] | ocynk | 0.22 | 0.22 | Ogólne
W3.1 |  | 1 | TUBE* | Przewód okrągły | d1= | 100 | l1= | 0.26 m | [10 empty] | ocynk | 0.08 | 0.08 | Ogólne
W3.1 |  | 1 | TUBE* | Przewód okrągły | d1= | 100 | l1= | 0.13 m | [10 empty] | ocynk | 0.04 | 0.04 | Ogólne
W3.1 |  | 1 | OC1* | Odsadzka okrągła | d1= | 100 | e= | 150 | l1= | 307 | [8 empty] | ocynk | 0.17 | 0.17 | Ogólne
W3.1 |  | 1 | OC1* | Odsadzka okrągła | d1= | 100 | e= | 148 | l1= | 243 | [8 empty] | ocynk | 0.15 | 0.15 | Ogólne
W3.1 |  | 2 | OC1* | Odsadzka okrągła | d1= | 100 | e= | 113 | l1= | 246 | [8 empty] | ocynk | 0.14 | 0.28 | Ogólne
W3.1 |  | 1 | FLEX | Przewód elastyczny | d= | 125 | l= | 0.60 m | [10 empty] | aluminium | 0.23 | 0.23 | Ogólne
W3.1 |  | 4 | BGE | Kolano prasowane | alfa= | 90 | r= | 0.8 | d1= | 100 | [8 empty] | ocynk | 0.06 | 0.26 | Ogólne